## Templete IW37N on PM App
0 | 1 | 2 | 3 | 4 | 5 | 6 | 7 | 8 | 9 | 10 | 11 | 12 | 13 | 14 | 15 | 16 | 17 | 18
MntPlan | Order | Type | MAT | Bsc start | Act.finish | System status | OpAc | Operation short text | Description | C | Op.WorkCtr | Work | Act. work | Un. | Equipment | Equipment descriptn | Functional Loc. | FunctLocDescrip.
| 4000137561 | ZB05 | 3 | 26.02.2020 |  | REL GMPS MANC NMAT PRC SETC | 10 | Gearbox Ref extruder TM 92 MV S/N 031199 | Gearbox Ref extruder TM 92 MV S/N 031199 |  | PAC015 | 0 | 0 | H | 10051486 | TT-Extruder | PI-TH-7151-FA-F2-PL | FACTORY 2 Pellet
356885 | 4000176687 | ZB02 | 2 | 28.07.2020 |  | REL MANC NMAT PRC SETC | 10 | ทำการเปลี่ยน Bearing shaft drive back se | PM-Time base Back seal bag maker 2A11 |  | PAC002 | 960 | 0 | MIN | 10051715 | BAG MAKER 2A11 | PI-TH-7151-FA-PK-02 | PACKING AREA ZONE PK2
356896 | 4000176688 | ZB02 | 2 | 28.07.2020 |  | REL MANC NMAT PRC SETC | 10 | ทำการ cleaning guide strip | PM-Time base strip unit bag maker 2A12 |  | PAC002 | 960 | 0 | MIN | 10051716 | BAG MAKER 2A12 | PI-TH-7151-FA-PK-02 | PACKING AREA ZONE PK2
356886 | 4000176693 | ZB02 | 2 | 28.07.2020 |  | REL MANC NMAT PRC SETC | 10 | ทำการเปลี่ยน bearing main shaft drive en | PM-Time base End seal bag maker 2A11 |  | PAC002 | 960 | 0 | MIN | 10051715 | BAG MAKER 2A11 | PI-TH-7151-FA-PK-02 | PACKING AREA ZONE PK2
356894 | 4000176695 | ZB02 | 2 | 28.07.2020 |  | REL MANC NMAT PRC SETC | 10 | ทำการเปลี่ยน bearing main shaft drive en | PM-Time base End seal bag maker 2A12 |  | PAC002 | 960 | 0 | MIN | 10051716 | BAG MAKER 2A12 | PI-TH-7151-FA-PK-02 | PACKING AREA ZONE PK2
356895 | 4000176696 | ZB02 | 2 | 28.07.2020 |  | REL GMPS MANC PRC SETC | 10 | ทำการเปลี่ยน Bearing ชุด film feed | PM-Time base Film feed bag maker 2A12 |  | PAC002 | 240 | 0 | MIN | 10051716 | BAG MAKER 2A12 | PI-TH-7151-FA-PK-02 | PACKING AREA ZONE PK2
356887 | 4000176698 | ZB02 | 2 | 28.07.2020 |  | REL GMPS MANC PRC SETC | 10 | ทำการเปลี่ยน Bearing ชุด film feed | PM-Time base Film feed bag maker 2A11 |  | PAC002 | 240 | 0 | MIN | 10051715 | BAG MAKER 2A11 | PI-TH-7151-FA-PK-02 | PACKING AREA ZONE PK2
356893 | 4000176699 | ZB02 | 2 | 28.07.2020 |  | REL MANC NMAT PRC SETC | 10 | ทำการเปลี่ยน Bearing shaft drive back se | PM-Time base Back seal bag maker 2A12 |  | PAC002 | 960 | 0 | MIN | 10051716 | BAG MAKER 2A12 | PI-TH-7151-FA-PK-02 | PACKING AREA ZONE PK2
356888 | 4000176703 | ZB02 | 2 | 28.07.2020 |  | REL MANC NMAT PRC SETC | 10 | ทำการ cleaning guide strip | PM-Time base strip unit bag maker 2A11 |  | PAC002 | 960 | 0 | MIN | 10051715 | BAG MAKER 2A11 | PI-TH-7151-FA-PK-02 | PACKING AREA ZONE PK2
610000004057 | 4000198283 | ZB02 | 2 | 16.09.2020 |  | REL NMAT PRC SETC | 10 | 6M - ME Potato Washing Zone (P13) | 610000004057 & P13-HR-ME2 |  | PRO001 | 720 | 0 | MIN | 10049350 | Washing Zone | PI-TH-7151-FA-F1-P1 | FACTORY 1 PC50MZ
357224 | 4000198303 | ZB02 | 2 | 08.09.2020 |  | REL GMPS MANC PRC SETC | 10 | 6M - ME BAG MAKER | PM-Time base Film feed bag maker 5A7 |  | PAC002 | 360 | 0 | MIN | 10051517 | BAG MAKER 5A7 | PI-TH-7151-FA-PK-05 | PACKING AREA ZONE PK5
357222 | 4000198309 | ZB02 | 2 | 08.09.2020 |  | REL NMAT PRC SETC | 10 | 6M - ME BAG MAKER | PM-Time base Back seal bag maker 5A7 |  | PAC002 | 2880 | 0 | MIN | 10051517 | BAG MAKER 5A7 | PI-TH-7151-FA-PK-05 | PACKING AREA ZONE PK5
357230 | 4000198310 | ZB02 | 2 | 08.09.2020 |  | REL NMAT PRC SETC | 10 | 6M - ME BAG MAKER | PM-Time base Back seal bag maker 5A8 |  | PAC002 | 2880 | 0 | MIN | 10051516 | BAG MAKER 5A8 | PI-TH-7151-FA-PK-05 | PACKING AREA ZONE PK5
357232 | 4000198311 | ZB02 | 2 | 08.09.2020 |  | REL NMAT PRC SETC | 10 | 6M - ME BAG MAKER | PM-Time base Film feed bag maker 5A8 |  | PAC002 | 360 | 0 | MIN | 10051516 | BAG MAKER 5A8 | PI-TH-7151-FA-PK-05 | PACKING AREA ZONE PK5
357233 | 4000198312 | ZB02 | 2 | 08.09.2020 |  | REL NMAT PRC SETC | 10 | 1M - ME BAG MAKER | PM-Time base strip unit bag maker 5A8 |  | PAC002 | 960 | 0 | MIN | 10051516 | BAG MAKER 5A8 | PI-TH-7151-FA-PK-05 | PACKING AREA ZONE PK5
357556 | 4000198320 | ZB02 | 2 | 08.09.2020 | 09.09.2020 | TECO PCNF NMAT PRC SETC | 10 | 3M - EE ELECTRICAL CABINET | PM-Time base Electrical Case zone |  | PAC002 | 30 | 90 | MIN |  |  | PI-TH-7151-FA-PK-CZ | PACKING AREA CASE ZONE
357223 | 4000198328 | ZB02 | 2 | 08.09.2020 |  | REL NMAT PRC SETC | 10 | 6M - ME BAG MAKER | PM-Time base End seal bag maker 5A7 |  | PAC002 | 2880 | 0 | MIN | 10051517 | BAG MAKER 5A7 | PI-TH-7151-FA-PK-05 | PACKING AREA ZONE PK5
357543 | 4000198329 | ZB02 | 2 | 08.09.2020 | 12.09.2020 | TECO PCNF NMAT PRC SETC | 10 | 3M - EE ELECTRICAL CABINET | PM-Time base Electrical Case Transfer PH |  | PAC002 | 30 | 240 | MIN | 10051676 | CASE TRANSFER CONVEYOR PACKING HALL | PI-TH-7151-FA-PK-PH | PACKING AREA PACKING HALL ZONE
357544 | 4000198333 | ZB02 | 2 | 08.09.2020 | 12.09.2020 | TECO PCNF NMAT PRC SETC | 10 | 3M - EE ELECTRICAL CABINET | PM-Electrical cabinet Packing hall |  | PAC002 | 30 | 240 | MIN |  |  | PI-TH-7151-FA-PK-PH | PACKING AREA PACKING HALL ZONE
357234 | 4000198334 | ZB02 | 2 | 08.09.2020 | 13.09.2020 | TECO PCNF NMAT PRC SETC | 10 | 6M - EE BAG MAKER | PM-Cleaning inside & electrical 5A8 |  | PAC002 | 1080 | 90 | MIN | 10051516 | BAG MAKER 5A8 | PI-TH-7151-FA-PK-05 | PACKING AREA ZONE PK5
357225 | 4000198345 | ZB02 | 2 | 08.09.2020 |  | REL NMAT PRC SETC | 10 | 1M - ME BAG MAKER | PM-Time base strip unit bag maker 5A7 |  | PAC002 | 960 | 0 | MIN | 10051517 | BAG MAKER 5A7 | PI-TH-7151-FA-PK-05 | PACKING AREA ZONE PK5
357226 | 4000198346 | ZB02 | 2 | 08.09.2020 | 09.09.2020 | TECO PCNF NMAT PRC SETC | 10 | 6M - EE BAG MAKER | PM-Cleaning inside & electrical 5A7 |  | PAC002 | 1080 | 60 | MIN | 10051517 | BAG MAKER 5A7 | PI-TH-7151-FA-PK-05 | PACKING AREA ZONE PK5
357231 | 4000198347 | ZB02 | 2 | 08.09.2020 |  | REL NMAT PRC SETC | 10 | 6M - ME BAG MAKER | PM-Time base End seal bag maker 5A8 |  | PAC002 | 2880 | 0 | MIN | 10051516 | BAG MAKER 5A8 | PI-TH-7151-FA-PK-05 | PACKING AREA ZONE PK5
356785 | 4000199827 | ZB02 | 7 | 01.09.2020 | 06.09.2020 | TECO PCNF NMAT PRC SETC | 10 | 1Y - EE Flavoring Zone (P17) | 356785 & P17-YC-EE10 |  | PRO002 | 240 | 60 | MIN | 10049372 | Flavoring Zone | PI-TH-7151-FA-F1-P1 | FACTORY 1 PC50MZ
610000004141 | 4000201139 | ZB02 | 34 | 04.09.2020 | 06.09.2020 | TECO PCNF NMAT PRC SETC | 10 | 1Y - EE Oil Heating Zone (P14) | 610000004141 & P14-YCB-EE |  | PRO002 | 90 | 300 | MIN | 10049361 | Oil Heating Zone | PI-TH-7151-FA-F1-P1 | FACTORY 1 PC50MZ
357587 | 4000201227 | ZB02 | 2 | 13.09.2020 |  | REL NMAT PRC SETC | 10 | 6M - ME BAG MAKER | PM-Time base Back seal bag maker 4A1 |  | PAC002 | 2880 | 0 | MIN | 10070565 | BAG MAKER 4A1 | PI-TH-7151-FA-PK-04 | PACKING AREA ZONE PK4
357588 | 4000201228 | ZB02 | 2 | 13.09.2020 |  | REL NMAT PRC SETC | 10 | 6M - ME BAG MAKER | PM-Time base End seal bag maker 4A1 |  | PAC002 | 2880 | 0 | MIN | 10070565 | BAG MAKER 4A1 | PI-TH-7151-FA-PK-04 | PACKING AREA ZONE PK4
357526 | 4000201229 | ZB02 | 2 | 13.09.2020 |  | REL NMAT PRC SETC | 10 | 6M - ME BAG MAKER | PM-Time base End seal bag maker 4A2 |  | PAC002 | 2880 | 0 | MIN | 10070566 | BAG MAKER 4A2 | PI-TH-7151-FA-PK-04 | PACKING AREA ZONE PK4
357527 | 4000201230 | ZB02 | 2 | 13.09.2020 |  | REL NMAT PRC SETC | 10 | 6M - ME BAG MAKER | PM-Time base Film feed bag maker 4A2 |  | PAC002 | 360 | 0 | MIN | 10070566 | BAG MAKER 4A2 | PI-TH-7151-FA-PK-04 | PACKING AREA ZONE PK4
357604 | 4000201234 | ZB02 | 2 | 15.09.2020 |  | REL NMAT PRC SETC | 10 | 3M - EE ELECTRICAL CABINET | PM-Electrical cabinet Stax line |  | PAC002 | 30 | 0 | MIN |  |  | PI-TH-7151-FA-PK-ST | PACKING AREA STAX ZONE
357589 | 4000201235 | ZB02 | 2 | 13.09.2020 |  | REL NMAT PRC SETC | 10 | 6M - ME BAG MAKER | PM-Time base Film feed bag maker 4A1 |  | PAC002 | 360 | 0 | MIN | 10070565 | BAG MAKER 4A1 | PI-TH-7151-FA-PK-04 | PACKING AREA ZONE PK4
357529 | 4000201236 | ZB02 | 2 | 13.09.2020 | 14.09.2020 | TECO PCNF NMAT PRC SETC | 10 | 6M - EE BAG MAKER | PM-Cleaning inside & electrical 4A2 |  | PAC002 | 1080 | 40 | MIN | 10070566 | BAG MAKER 4A2 | PI-TH-7151-FA-PK-04 | PACKING AREA ZONE PK4
357136 | 4000201240 | ZB02 | 2 | 15.09.2020 | 16.09.2020 | TECO PCNF NMAT PRC SETC | 10 | 3M - ME CCW WEIGHER | PM-Inspection CCW-Weigher 5A13-14 |  | PAC002 | 120 | 20 | MIN | 10055720 | CCW WEIGHER PK5 5A13-14 | PI-TH-7151-FA-PK-05 | PACKING AREA ZONE PK5
357525 | 4000201243 | ZB02 | 2 | 13.09.2020 |  | REL NMAT PRC SETC | 10 | 6M - ME BAG MAKER | PM-Time base Back seal bag maker 4A2 |  | PAC002 | 2880 | 0 | MIN | 10070566 | BAG MAKER 4A2 | PI-TH-7151-FA-PK-04 | PACKING AREA ZONE PK4
357528 | 4000201249 | ZB02 | 2 | 13.09.2020 |  | REL NMAT PRC SETC | 10 | 1M - ME BAG MAKER | PM-Time base strip unit bag maker 4A2 |  | PAC002 | 960 | 0 | MIN | 10070566 | BAG MAKER 4A2 | PI-TH-7151-FA-PK-04 | PACKING AREA ZONE PK4
357603 | 4000201251 | ZB02 | 2 | 15.09.2020 |  | REL NMAT PRC SETC | 10 | 3M - EE ELECTRICAL CABINET | PM-Time base Electrical ST conv |  | PAC002 | 30 | 0 | MIN | 10050868 | STAX TRANSFER CONVEYOR | PI-TH-7151-FA-PK-ST | PACKING AREA STAX ZONE
357590 | 4000201252 | ZB02 | 2 | 13.09.2020 |  | REL NMAT PRC SETC | 10 | 1M - ME BAG MAKER | PM-Time base strip unit bag maker 4A1 |  | PAC002 | 960 | 0 | MIN | 10070565 | BAG MAKER 4A1 | PI-TH-7151-FA-PK-04 | PACKING AREA ZONE PK4
357611 | 4000201253 | ZB02 | 2 | 13.09.2020 |  | REL NMAT PRC SETC | 10 | 6M - EE BAG MAKER | PM-Cleaning inside & electrical 4A1 |  | PAC002 | 1080 | 0 | MIN | 10070565 | BAG MAKER 4A1 | PI-TH-7151-FA-PK-04 | PACKING AREA ZONE PK4
| 4000202357 | ZB05 | 3 | 02.09.2020 |  | REL NMAT PRC SETC | 10 | สั่งซื้อ crumb roller atlas machine | สั่งซื้อ crumb roller atlas machine |  | PAC000 | 0 | 0 | H | 10070565 | BAG MAKER 4A1 | PI-TH-7151-FA-PK-04 | PACKING AREA ZONE PK4
610000004132 | 4000202470 | ZB02 | 7 | 03.09.2020 | 08.09.2020 | TECO PCNF NMAT PRC SETC | 10 | 2M - EE Oil Heating Zone (P14) | 610000004132 & P14-NC-EE |  | PRO002 | 90 | 120 | MIN | 10049361 | Oil Heating Zone | PI-TH-7151-FA-F1-P1 | FACTORY 1 PC50MZ
610000004693 | 4000202472 | ZB02 | 1 | 09.09.2020 | 09.09.2020 | TECO PCNF NMAT PRC SETC | 10 | 3M - EE Pellet Conditioning Zone (FR1) | 610000004693 & FR1-QI-EE |  | PRO002 | 60 | 90 | MIN | 10051548 | Pellet Conditioning | PI-TH-7151-FA-F1-FP | FACTORY 1 FRYPACK
610000004045 | 4000247260 | ZB02 | 2 | 11.09.2020 | 13.09.2020 | TECO PCNF GMPS MANC PRC SETC | 10 | 6M - ME Peeler & Slicer Zone (P12) | 610000004045 & P12-HL-ME |  | PRO001 | 120 | 180 | MIN | 10051778 | Peeler & Slicer Zone | PI-TH-7151-FA-F1-P1 | FACTORY 1 PC50MZ
610000004049 | 4000247261 | ZB02 | 2 | 11.09.2020 | 12.09.2020 | TECO PCNF GMPS MANC PRC SETC | 10 | 6M - ME Peeler & Slicer Zone (P12) | V-BELT XPZ 1010 V-BELT XPZ 1010 งาน PM |  | PRO001 | 120 | 180 | MIN | 10051778 | Peeler & Slicer Zone | PI-TH-7151-FA-F1-P1 | FACTORY 1 PC50MZ
610000004047 | 4000307288 | ZB02 | 2 | 11.09.2020 | 12.09.2020 | TECO PCNF NMAT PRC SETC | 10 | 1Y - ME Peeler & Slicer Zone (P12) | 610000004047 & P12-YR-ME |  | PRO001 | 960 | 60 | MIN | 10051778 | Peeler & Slicer Zone | PI-TH-7151-FA-F1-P1 | FACTORY 1 PC50MZ
342131 | 4000311656 | ZB02 | 2 | 04.09.2020 | 04.09.2020 | TECO PCNF GMPS MANC PRC SETC | 10 | 6M - ME Oil Heating Zone (FR3) | 342131 & FR3-HR-ME |  | PRO001 | 30 | 420 | MIN | 10049451 | Oil Heating | PI-TH-7151-FA-F1-FP | FACTORY 1 FRYPACK
| 4000317296 | ZB05 | 3 | 28.09.2020 |  | REL NMAT PRC SETC | 10 | Sleeve for liquid injection | Sleeve for liquid injection |  | PRO009 | 0 | 0 | H | 10049658 | Extruder | PI-TH-7151-FA-F1-SC | FACTORY 1 SCHAAF 2
| 4000317623 | ZB05 | 3 | 08.09.2020 |  | REL NMAT PRC SETC | 10 | สั่งซื้อ Air regulator bagmaker machine | สั่งซื้อ Air regulator bagmaker machine |  | PAC000 | 0 | 0 | H | 10051512 | BAG MAKER 4A5 | PI-TH-7151-FA-PK-04 | PACKING AREA ZONE PK4
| 4000317624 | ZB05 | 3 | 08.09.2020 |  | REL NMAT PRC SETC | 10 | สั่งซื้อ Air regulator bagmaker machine | สั่งซื้อ Air regulator bagmaker machine |  | PAC000 | 0 | 0 | H | 10051513 | BAG MAKER 4A6 | PI-TH-7151-FA-PK-04 | PACKING AREA ZONE PK4
| 4000317625 | ZB05 | 3 | 08.09.2020 |  | REL NMAT PRC SETC | 10 | สั่งซื้อ Air regulator bagmaker machine | สั่งซื้อ Air regulator bagmaker machine |  | PAC000 | 0 | 0 | H | 10051514 | BAG MAKER 4A7 | PI-TH-7151-FA-PK-04 | PACKING AREA ZONE PK4
| 4000317626 | ZB05 | 3 | 08.09.2020 |  | REL NMAT PRC SETC | 10 | สั่งซื้อ Air regulator bagmaker machine | สั่งซื้อ Air regulator bagmaker machine |  | PAC000 | 0 | 0 | H | 10051515 | BAG MAKER 4A8 | PI-TH-7151-FA-PK-04 | PACKING AREA ZONE PK4
| 4000317627 | ZB05 | 3 | 08.09.2020 |  | REL NMAT PRC SETC | 10 | สั่งซื้อ Air regulator bagmaker machine | สั่งซื้อ Air regulator bagmaker machine |  | PAC000 | 0 | 0 | H | 10051518 | BAG MAKER 4A9 | PI-TH-7151-FA-PK-04 | PACKING AREA ZONE PK4
| 4000317628 | ZB05 | 3 | 08.09.2020 |  | REL NMAT PRC SETC | 10 | สั่งซื้อ Air regulator bagmaker machine | สั่งซื้อ Air regulator bagmaker machine |  | PAC000 | 0 | 0 | H | 10051518 | BAG MAKER 4A9 | PI-TH-7151-FA-PK-04 | PACKING AREA ZONE PK4
| 4000317630 | ZB05 | 3 | 08.09.2020 |  | REL NMAT PRC SETC | 10 | สั่งซื้อ Air regulator bagmaker machine | สั่งซื้อ Air regulator bagmaker machine |  | PAC000 | 0 | 0 | H | 10055721 | METAL DETECTOR 4A11 | PI-TH-7151-FA-PK-04 | PACKING AREA ZONE PK4
| 4000317631 | ZB05 | 3 | 08.09.2020 |  | REL NMAT PRC SETC | 10 | สั่งซื้อ Air regulator bagmaker machine | สั่งซื้อ Air regulator bagmaker machine |  | PAC000 | 0 | 0 | H | 10055722 | METAL DETECTOR 4A12 | PI-TH-7151-FA-PK-04 | PACKING AREA ZONE PK4
| 4000317632 | ZB05 | 3 | 08.09.2020 |  | REL NMAT PRC SETC | 10 | สั่งซื้อ Air regulator bagmaker machine | สั่งซื้อ Air regulator bagmaker machine |  | PAC000 | 0 | 0 | H | 10055725 | METAL DETECTOR 4A15 | PI-TH-7151-FA-PK-04 | PACKING AREA ZONE PK4
| 4000317633 | ZB05 | 3 | 08.09.2020 |  | REL NMAT PRC SETC | 10 | สั่งซื้อ Air regulator bagmaker machine | สั่งซื้อ Air regulator bagmaker machine |  | PAC000 | 0 | 0 | H | 10055726 | METAL DETECTOR 4A16 | PI-TH-7151-FA-PK-04 | PACKING AREA ZONE PK4
| 4000317634 | ZB05 | 3 | 08.09.2020 |  | REL NMAT PRC SETC | 10 | สั่งซื้อ Air regulator bagmaker machine | สั่งซื้อ Air regulator bagmaker machine |  | PAC000 | 0 | 0 | H | 10049763 | BAG MAKER 5A1 | PI-TH-7151-FA-PK-05 | PACKING AREA ZONE PK5
| 4000317635 | ZB05 | 3 | 08.09.2020 |  | REL NMAT PRC SETC | 10 | สั่งซื้อ Air regulator bagmaker machine | สั่งซื้อ Air regulator bagmaker machine |  | PAC000 | 0 | 0 | H | 10051710 | BAG MAKER 5A4 | PI-TH-7151-FA-PK-05 | PACKING AREA ZONE PK5
| 4000317636 | ZB05 | 3 | 08.09.2020 |  | REL NMAT PRC SETC | 10 | สั่งซื้อ Air regulator bagmaker machine | สั่งซื้อ Air regulator bagmaker machine |  | PAC000 | 0 | 0 | H | 10051713 | BAG MAKER 5A5 | PI-TH-7151-FA-PK-05 | PACKING AREA ZONE PK5
| 4000317637 | ZB05 | 3 | 08.09.2020 |  | REL NMAT PRC SETC | 10 | สั่งซื้อ Air regulator bagmaker machine | สั่งซื้อ Air regulator bagmaker machine |  | PAC000 | 0 | 0 | H | 10051714 | BAG MAKER 5A6 | PI-TH-7151-FA-PK-05 | PACKING AREA ZONE PK5
| 4000317638 | ZB05 | 3 | 08.09.2020 |  | REL NMAT PRC SETC | 10 | สั่งซื้อ Air regulator bagmaker machine | สั่งซื้อ Air regulator bagmaker machine |  | PAC000 | 0 | 0 | H | 10051517 | BAG MAKER 5A7 | PI-TH-7151-FA-PK-05 | PACKING AREA ZONE PK5
| 4000317639 | ZB05 | 3 | 08.09.2020 |  | REL NMAT PRC SETC | 10 | สั่งซื้อ Air regulator bagmaker machine | สั่งซื้อ Air regulator bagmaker machine |  | PAC000 | 0 | 0 | H | 10051516 | BAG MAKER 5A8 | PI-TH-7151-FA-PK-05 | PACKING AREA ZONE PK5
| 4000317640 | ZB05 | 3 | 08.09.2020 |  | REL NMAT PRC SETC | 10 | สั่งซื้อ Air regulator bagmaker machine | สั่งซื้อ Air regulator bagmaker machine |  | PAC000 | 0 | 0 | H | 10059640 | BAG MAKER 5A9 | PI-TH-7151-FA-PK-05 | PACKING AREA ZONE PK5
| 4000317641 | ZB05 | 3 | 08.09.2020 |  | REL NMAT PRC SETC | 10 | สั่งซื้อ Air regulator bagmaker machine | สั่งซื้อ Air regulator bagmaker machine |  | PAC000 | 0 | 0 | H | 10059641 | BAG MAKER 5A10 | PI-TH-7151-FA-PK-05 | PACKING AREA ZONE PK5
| 4000317642 | ZB05 | 3 | 08.09.2020 |  | REL NMAT PRC SETC | 10 | สั่งซื้อ Air regulator bagmaker machine | สั่งซื้อ Air regulator bagmaker machine |  | PAC000 | 0 | 0 | H | 10055737 | BAG MAKER 5A11 | PI-TH-7151-FA-PK-05 | PACKING AREA ZONE PK5
| 4000317643 | ZB05 | 3 | 08.09.2020 |  | REL NMAT PRC SETC | 10 | สั่งซื้อ Air regulator bagmaker machine | สั่งซื้อ Air regulator bagmaker machine |  | PAC000 | 0 | 0 | H | 10055738 | BAG MAKER 5A12 | PI-TH-7151-FA-PK-05 | PACKING AREA ZONE PK5
| 4000317644 | ZB05 | 3 | 08.09.2020 |  | REL NMAT PRC SETC | 10 | สั่งซื้อ Air regulator bagmaker machine | สั่งซื้อ Air regulator bagmaker machine |  | PAC000 | 0 | 0 | H | 10055740 | BAG MAKER 5A14 | PI-TH-7151-FA-PK-05 | PACKING AREA ZONE PK5
610000004083 | 4000317906 | ZB02 | 2 | 17.09.2020 |  | REL NMAT PRC SETC | 10 | 6M- ME Monitoring Zone (P16) | 610000004083 & P16-HR-ME |  | PRO001 | 960 | 0 | MIN | 10051396 | Monitoring Zone | PI-TH-7151-FA-F1-P1 | FACTORY 1 PC50MZ
610000004082 | 4000317908 | ZB02 | 2 | 17.09.2020 |  | REL NMAT PRC SETC | 10 | 6M- ME Monitoring Zone (P16) | 610000004082 & P16-HL-ME |  | PRO001 | 120 | 0 | MIN | 10051396 | Monitoring Zone | PI-TH-7151-FA-F1-P1 | FACTORY 1 PC50MZ
610000004089 | 4000317981 | ZB02 | 2 | 17.09.2020 | 15.09.2020 | TECO PCNF GMPS MANC PRC SETC | 10 | 6M - ME Flavoring Zone (P17) | V-BELT OPTIBELT BX50 เปลื่ยนตามแผน PM |  | PRO001 | 60 | 100 | MIN | 10049372 | Flavoring Zone | PI-TH-7151-FA-F1-P1 | FACTORY 1 PC50MZ
610000004029 | 4000318025 | ZB02 | 2 | 17.09.2020 |  | REL NMAT PRC SETC | 10 | 6M - ME Flume Transfering Zone (P11) | 610000004029 & P11-HL-ME |  | PRO001 | 120 | 0 | MIN | 10051769 | Flume Transfer | PI-TH-7151-FA-F1-P1 | FACTORY 1 PC50MZ
342853 | 4000318036 | ZB02 | 2 | 16.09.2020 |  | REL NMAT PRC SETC | 10 | 1Y - EE Oil Heating Zone (ST5) | 342853 & ST5-YCB-EE |  | PRO002 | 30 | 0 | MIN | 10051747 | Oil Heating | PI-TH-7151-FA-F1-ST | FACTORY 1 STAX
342743 | 4000318040 | ZB02 | 34 | 08.09.2020 | 13.09.2020 | TECO PCNF NMAT PRC SETC | 10 | 6M - EE Flavoring Zone (P17) | 342743 & P17-HCB-EE3 |  | PRO002 | 60 | 120 | MIN | 10049372 | Flavoring Zone | PI-TH-7151-FA-F1-P1 | FACTORY 1 PC50MZ
357497 | 4000318042 | ZB02 | 2 | 25.09.2020 |  | REL NMAT PRC SETC | 10 | 3M - EE ELECTRICAL CABINET | PM-Time base Electrical Transfer con PK3 |  | PAC002 | 30 | 0 | MIN | 10051203 | PRODUCT TRANSFER CONVEYOR PK3 | PI-TH-7151-FA-PK-03 | PACKING AREA ZONE PK3
356590 | 4000318045 | ZB02 | 2 | 22.09.2020 |  | REL NMAT PRC SETC | 10 | 3M - ME CCW WEIGHER | PM-Inspection CCW-Weigher 4A9-10 |  | PAC002 | 120 | 0 | MIN | 10051507 | CCW WEIGHER PK4 4A9-10 | PI-TH-7151-FA-PK-04 | PACKING AREA ZONE PK4
356786 | 4000318047 | ZB02 | 7 | 13.09.2020 |  | REL NMAT PRC SETC | 10 | 1Y - EE Flavoring Zone (P17) | 356786 & P17-YC-EE11 |  | PRO002 | 240 | 0 | MIN | 10049372 | Flavoring Zone | PI-TH-7151-FA-F1-P1 | FACTORY 1 PC50MZ
357633 | 4000318051 | ZB02 | 2 | 20.09.2020 |  | REL NMAT PRC SETC | 10 | 6M - ME BAG MAKER | PM-Time base Film feed bag maker 4A4 |  | PAC002 | 360 | 0 | MIN | 10070568 | BAG MAKER 4A4 | PI-TH-7151-FA-PK-04 | PACKING AREA ZONE PK4
357635 | 4000318052 | ZB02 | 2 | 20.09.2020 |  | REL NMAT PRC SETC | 10 | 6M - EE BAG MAKER | PM-Cleaning inside & electrical 4A4 |  | PAC002 | 1080 | 0 | MIN | 10070568 | BAG MAKER 4A4 | PI-TH-7151-FA-PK-04 | PACKING AREA ZONE PK4
357178 | 4000318059 | ZB02 | 2 | 11.09.2020 | 12.09.2020 | TECO PCNF NMAT PRC SETC | 10 | 6M - ME BAG MAKER | PM-Time base Vacuum pump 5A2 |  | PAC002 | 120 | 15 | MIN | 10049764 | BAG MAKER 5A2 | PI-TH-7151-FA-PK-05 | PACKING AREA ZONE PK5
357626 | 4000318060 | ZB02 | 2 | 20.09.2020 |  | REL NMAT PRC SETC | 10 | 1M - ME BAG MAKER | PM-Time base strip unit bag maker 4A3 |  | PAC002 | 960 | 0 | MIN | 10070567 | BAG MAKER 4A3 | PI-TH-7151-FA-PK-04 | PACKING AREA ZONE PK4
357627 | 4000318062 | ZB02 | 2 | 20.09.2020 |  | REL NMAT PRC SETC | 10 | 6M - EE BAG MAKER | PM-Cleaning inside & electrical 4A3 |  | PAC002 | 1080 | 0 | MIN | 10070567 | BAG MAKER 4A3 | PI-TH-7151-FA-PK-04 | PACKING AREA ZONE PK4
357366 | 4000318063 | ZB02 | 2 | 25.09.2020 |  | REL NMAT PRC SETC | 10 | 3M - EE ELECTRICAL CABINET | PM-Time base Electrical Outer bag 5OB4 |  | PAC002 | 30 | 0 | MIN | 10049770 | OUTER BAG 5OB4 | PI-TH-7151-FA-PK-05 | PACKING AREA ZONE PK5
357623 | 4000318066 | ZB02 | 2 | 20.09.2020 |  | REL NMAT PRC SETC | 10 | 6M - ME BAG MAKER | PM-Time base Back seal bag maker 4A3 |  | PAC002 | 2880 | 0 | MIN | 10070567 | BAG MAKER 4A3 | PI-TH-7151-FA-PK-04 | PACKING AREA ZONE PK4
356815 | 4000318068 | ZB02 | 1 | 08.09.2020 | 11.09.2020 | TECO PCNF NMAT PRC SETC | 10 | 6M - EE Flavoring Zone (P17) | 356815 & P17-HI-EE10 |  | PRO002 | 60 | 60 | MIN | 10049372 | Flavoring Zone | PI-TH-7151-FA-F1-P1 | FACTORY 1 PC50MZ
357145 | 4000318071 | ZB02 | 2 | 11.09.2020 | 12.09.2020 | TECO PCNF NMAT PRC SETC | 10 | 6M - ME BAG MAKER | PM-Time base Vacuum pump 5A1 |  | PAC002 | 120 | 15 | MIN | 10049763 | BAG MAKER 5A1 | PI-TH-7151-FA-PK-05 | PACKING AREA ZONE PK5
357186 | 4000318072 | ZB02 | 2 | 11.09.2020 | 12.09.2020 | TECO PCNF NMAT PRC SETC | 10 | 6M - ME BAG MAKER | PM-Time base Vacuum pump 5A3 |  | PAC002 | 120 | 15 | MIN | 10049765 | BAG MAKER 5A3 | PI-TH-7151-FA-PK-05 | PACKING AREA ZONE PK5
357129 | 4000318073 | ZB02 | 2 | 25.09.2020 |  | REL NMAT PRC SETC | 10 | 3M - EE ELECTRICAL CABINET | PM-Electrical cabinet PK4 |  | PAC002 | 30 | 0 | MIN |  |  | PI-TH-7151-FA-PK-04 | PACKING AREA ZONE PK4
357348 | 4000318075 | ZB02 | 2 | 25.09.2020 |  | REL NMAT PRC SETC | 10 | 3M - EE ELECTRICAL CABINET | PM-Time base Electrical Outer bag 5OB1 |  | PAC002 | 30 | 0 | MIN | 10067260 | OUTER BAG 5OB1 | PI-TH-7151-FA-PK-05 | PACKING AREA ZONE PK5
357260 | 4000318077 | ZB02 | 2 | 25.09.2020 |  | REL NMAT PRC SETC | 10 | 3M - EE ELECTRICAL CABINET | PM-Time base Electrical Outer bag 5OB3 |  | PAC002 | 30 | 0 | MIN | 10067262 | OUTER BAG 5OB3 | PI-TH-7151-FA-PK-05 | PACKING AREA ZONE PK5
357625 | 4000318079 | ZB02 | 2 | 20.09.2020 |  | REL NMAT PRC SETC | 10 | 6M - ME BAG MAKER | PM-Time base Film feed bag maker 4A3 |  | PAC002 | 360 | 0 | MIN | 10070567 | BAG MAKER 4A3 | PI-TH-7151-FA-PK-04 | PACKING AREA ZONE PK4
357632 | 4000318080 | ZB02 | 2 | 20.09.2020 |  | REL NMAT PRC SETC | 10 | 6M - ME BAG MAKER | PM-Time base End seal bag maker 4A4 |  | PAC002 | 2880 | 0 | MIN | 10070568 | BAG MAKER 4A4 | PI-TH-7151-FA-PK-04 | PACKING AREA ZONE PK4
357354 | 4000318082 | ZB02 | 2 | 25.09.2020 |  | REL NMAT PRC SETC | 10 | 3M - EE ELECTRICAL CABINET | PM-Time base Electrical Outer bag 5OB2 |  | PAC002 | 30 | 0 | MIN | 10067261 | OUTER BAG 5OB2 | PI-TH-7151-FA-PK-05 | PACKING AREA ZONE PK5
357634 | 4000318083 | ZB02 | 2 | 20.09.2020 |  | REL NMAT PRC SETC | 10 | 1M - ME BAG MAKER | PM-Time base strip unit bag maker 4A4 |  | PAC002 | 960 | 0 | MIN | 10070568 | BAG MAKER 4A4 | PI-TH-7151-FA-PK-04 | PACKING AREA ZONE PK4
357375 | 4000318085 | ZB02 | 2 | 25.09.2020 |  | REL NMAT PRC SETC | 10 | 3M - EE ELECTRICAL CABINET | PM-Time base Electrical Transfer con PK5 |  | PAC002 | 30 | 0 | MIN | 10049772 | PRODUCT TRANSFER CONVEYOR PK5 | PI-TH-7151-FA-PK-05 | PACKING AREA ZONE PK5
357494 | 4000318090 | ZB02 | 2 | 25.09.2020 |  | REL NMAT PRC SETC | 10 | 3M - EE ELECTRICAL CABINET | PM-Time base Electrical Outer bag 3OB1 |  | PAC002 | 30 | 0 | MIN | 10051199 | OUTER BAG 3OB1 | PI-TH-7151-FA-PK-03 | PACKING AREA ZONE PK3
347677 | 4000318091 | ZB02 | 1 | 16.09.2020 | 16.09.2020 | TECO PCNF NMAT PRC SETC | 10 | 3M - EE Peeler & Slicer Zone (P12) | 347677 & P12-QI-EE |  | PRO002 | 20 | 45 | MIN | 10051778 | Peeler & Slicer Zone | PI-TH-7151-FA-F1-P1 | FACTORY 1 PC50MZ
357624 | 4000318092 | ZB02 | 2 | 20.09.2020 |  | REL NMAT PRC SETC | 10 | 6M - ME BAG MAKER | PM-Time base End seal bag maker 4A3 |  | PAC002 | 2880 | 0 | MIN | 10070567 | BAG MAKER 4A3 | PI-TH-7151-FA-PK-04 | PACKING AREA ZONE PK4
357533 | 4000318094 | ZB02 | 2 | 25.09.2020 |  | REL NMAT PRC SETC | 10 | 3M - EE ELECTRICAL CABINET | PM-Time base Electrical Transfer con PK1 |  | PAC002 | 30 | 0 | MIN | 10051039 | PRODUCT TRANSFER CONVEYOR PK1 | PI-TH-7151-FA-PK-01 | PACKING AREA ZONE PK1
357432 | 4000318096 | ZB02 | 2 | 05.09.2020 | 01.09.2020 | TECO PCNF NMAT PRC SETC | 10 | 6M - ME BAG MAKER | PM-Time base Vacuum pump 6A10 |  | PAC002 | 120 | 60 | MIN | 10051309 | BAG MAKER 6A10 | PI-TH-7151-FA-PK-06 | PACKING AREA ZONE PK6
356905 | 4000318098 | ZB02 | 2 | 25.09.2020 |  | REL NMAT PRC SETC | 10 | 3M - EE ELECTRICAL CABINET | PM-Time base Electrical Outer bag 2OB1 |  | PAC002 | 30 | 0 | MIN | 10049849 | OUTER BAG 2OB1 | PI-TH-7151-FA-PK-02 | PACKING AREA ZONE PK2
357194 | 4000318102 | ZB02 | 2 | 11.09.2020 | 12.09.2020 | TECO PCNF NMAT PRC SETC | 10 | 6M - ME BAG MAKER | PM-Time base Vacuum pump 5A4 |  | PAC002 | 120 | 15 | MIN | 10051710 | BAG MAKER 5A4 | PI-TH-7151-FA-PK-05 | PACKING AREA ZONE PK5
357540 | 4000318104 | ZB02 | 2 | 25.09.2020 |  | REL NMAT PRC SETC | 10 | 3M - EE ELECTRICAL CABINET | PM-Time base Electrical Case Transfer |  | PAC002 | 30 | 0 | MIN | 10049982 | CASE TRANSFER CONVEYOR PK6 | PI-TH-7151-FA-PK-06 | PACKING AREA ZONE PK6
357125 | 4000318106 | ZB02 | 2 | 25.09.2020 |  | REL NMAT PRC SETC | 10 | 3M - EE ELECTRICAL CABINET | PM-Time base Electrical Outer bag 4OB1 |  | PAC002 | 30 | 0 | MIN | 10049730 | OUTER BAG 4OB1 | PI-TH-7151-FA-PK-04 | PACKING AREA ZONE PK4
357128 | 4000318107 | ZB02 | 2 | 25.09.2020 |  | REL NMAT PRC SETC | 10 | 3M - EE ELECTRICAL CABINET | PM-Time base Electrical Transfer con PK4 |  | PAC002 | 30 | 0 | MIN | 10049732 | PRODUCT TRANSFER CONVEYOR PK4 | PI-TH-7151-FA-PK-04 | PACKING AREA ZONE PK4
357631 | 4000318112 | ZB02 | 2 | 20.09.2020 |  | REL NMAT PRC SETC | 10 | 6M - ME BAG MAKER | PM-Time base Back seal bag maker 4A4 |  | PAC002 | 2880 | 0 | MIN | 10070568 | BAG MAKER 4A4 | PI-TH-7151-FA-PK-04 | PACKING AREA ZONE PK4
357372 | 4000318113 | ZB02 | 2 | 25.09.2020 |  | REL NMAT PRC SETC | 10 | 3M - EE ELECTRICAL CABINET | PM-Time base Electrical Outer bag 5OB5 |  | PAC002 | 30 | 0 | MIN | 10051200 | OUTER BAG 4OB2 | PI-TH-7151-FA-PK-04 | PACKING AREA ZONE PK4
357438 | 4000318114 | ZB02 | 2 | 05.09.2020 | 01.09.2020 | TECO PCNF NMAT PRC SETC | 10 | 6M - ME BAG MAKER | PM-Time base Vacuum pump 6A11 |  | PAC002 | 120 | 60 | MIN | 10051310 | BAG MAKER 6A11 | PI-TH-7151-FA-PK-06 | PACKING AREA ZONE PK6
357453 | 4000318115 | ZB02 | 2 | 25.09.2020 |  | REL NMAT PRC SETC | 10 | 3M - EE ELECTRICAL CABINET | PM-Time base Electrical Transfer con PK6 |  | PAC002 | 30 | 0 | MIN | 10049921 | PRODUCT TRANSFER CONVEYOR PK6 | PI-TH-7151-FA-PK-06 | PACKING AREA ZONE PK6
610000004090 | 4000319346 | ZB02 | 2 | 11.09.2020 |  | REL NMAT PRC SETC | 10 | 6M - ME Flavoring Zone (P17) | 610000004090 & P17-HL-ME |  | PRO001 | 180 | 0 | MIN | 10049372 | Flavoring Zone | PI-TH-7151-FA-F1-P1 | FACTORY 1 PC50MZ
610000004665 | 4000319373 | ZB02 | 2 | 11.09.2020 |  | REL NMAT PRC SETC | 10 | 6M - ME Frying Zone (FR2) | 610000004665 & FR2-HL-ME |  | PRO001 | 30 | 0 | MIN | 10051555 | Frying | PI-TH-7151-FA-F1-FP | FACTORY 1 FRYPACK
356832 | 4000319400 | ZB02 | 1 | 11.09.2020 | 11.09.2020 | TECO PCNF NMAT PRC SETC | 10 | 6M - EE FG Transfering Zone (P18) | 356832 & P18-HI-EE5 |  | PRO002 | 60 | 60 | MIN | 10051443 | FG Transfer Zone | PI-TH-7151-FA-F1-P1 | FACTORY 1 PC50MZ
356934 | 4000319402 | ZB02 | 2 | 27.09.2020 |  | CRTD MANC NMAT PRC | 10 | 6M - ME BAG MAKER | PM-Time base Film feed bag maker 4A5 |  | PAC002 | 360 | 0 | MIN | 10051512 | BAG MAKER 4A5 | PI-TH-7151-FA-PK-04 | PACKING AREA ZONE PK4
356935 | 4000319403 | ZB02 | 2 | 27.09.2020 |  | CRTD MANC NMAT PRC | 10 | 1M - ME BAG MAKER | PM-Time base strip unit bag maker 4A5 |  | PAC002 | 960 | 0 | MIN | 10051512 | BAG MAKER 4A5 | PI-TH-7151-FA-PK-04 | PACKING AREA ZONE PK4
356936 | 4000319406 | ZB02 | 2 | 27.09.2020 |  | CRTD MANC NMAT PRC | 10 | 6M - EE BAG MAKER | PM-Cleaning inside & electrical 4A5 |  | PAC002 | 1080 | 0 | MIN | 10051512 | BAG MAKER 4A5 | PI-TH-7151-FA-PK-04 | PACKING AREA ZONE PK4
356943 | 4000319407 | ZB02 | 2 | 27.09.2020 |  | CRTD MANC NMAT PRC | 10 | 1M - ME BAG MAKER | PM-Time base strip unit bag maker 4A6 |  | PAC002 | 960 | 0 | MIN | 10051513 | BAG MAKER 4A6 | PI-TH-7151-FA-PK-04 | PACKING AREA ZONE PK4
356932 | 4000319414 | ZB02 | 2 | 27.09.2020 |  | CRTD MANC NMAT PRC | 10 | 6M - ME BAG MAKER | PM-Time base Back seal bag maker 4A5 |  | PAC002 | 2880 | 0 | MIN | 10051512 | BAG MAKER 4A5 | PI-TH-7151-FA-PK-04 | PACKING AREA ZONE PK4
356940 | 4000319415 | ZB02 | 2 | 27.09.2020 |  | CRTD MANC NMAT PRC | 10 | 6M - ME BAG MAKER | PM-Time base Back seal bag maker 4A6 |  | PAC002 | 2880 | 0 | MIN | 10051513 | BAG MAKER 4A6 | PI-TH-7151-FA-PK-04 | PACKING AREA ZONE PK4
356942 | 4000319421 | ZB02 | 2 | 27.09.2020 |  | CRTD MANC NMAT PRC | 10 | 6M - ME BAG MAKER | PM-Time base Film feed bag maker 4A6 |  | PAC002 | 360 | 0 | MIN | 10051513 | BAG MAKER 4A6 | PI-TH-7151-FA-PK-04 | PACKING AREA ZONE PK4
356944 | 4000319422 | ZB02 | 2 | 27.09.2020 |  | CRTD MANC NMAT PRC | 10 | 6M - EE BAG MAKER | PM-Cleaning inside & electrical 4A6 |  | PAC002 | 1080 | 0 | MIN | 10051513 | BAG MAKER 4A6 | PI-TH-7151-FA-PK-04 | PACKING AREA ZONE PK4
347640 | 4000319429 | ZB02 | 2 | 11.09.2020 | 13.09.2020 | TECO PCNF NMAT PRC SETC | 10 | 6M - ME Peeler & Slicer Zone (P12) | 347640 & P12-HL-ME2 |  | PRO001 | 90 | 150 | MIN | 10051778 | Peeler & Slicer Zone | PI-TH-7151-FA-F1-P1 | FACTORY 1 PC50MZ
| 4000320230 | ZB05 | 3 | 14.09.2020 |  | REL NMAT PRC SETC | 10 | สั่งซื้อ COMPLIANT BEARING distrbutionco | สั่งซื้อ COMPLIANT BEARING distrbutionco |  | PAC000 | 0 | 0 | H | 10050988 | DISTRIBUTION CONVEYOR DC-007-01 | PI-TH-7151-FA-PK-01 | PACKING AREA ZONE PK1
| 4000320232 | ZB05 | 3 | 14.09.2020 |  | REL NMAT PRC SETC | 10 | สั่งซื้อพัดลมระบายอากาศ ตู้ control cabi | สั่งซื้อพัดลมระบายอากาศ ตู้ control cabi |  | PAC000 | 0 | 0 | H |  |  | PI-TH-7151-FA-PK-04 | PACKING AREA ZONE PK4
| 4000320486 | ZB05 | 3 | 01.09.2020 |  | REL GMPS NMAT PRC SETC | 10 | สั่งซื้อ Air filter ตู้ control CTC mach | สั่งซื้อ Air filter ตู้ control CTC mach |  | PAC000 | 0 | 0 | H |  |  | PI-TH-7151-FA-PK-05 | PACKING AREA ZONE PK5
| 4000320590 | ZB05 | 3 | 01.09.2020 |  | REL NMAT PRC SETC | 10 | สั่งซื้อ Brush pusher autofeed | สั่งซื้อ Brush pusher autofeed |  | PAC000 | 0 | 0 | H | 10074301 | AUTO FEED 4OB1 | PI-TH-7151-FA-PK-04 | PACKING AREA ZONE PK4
610000004084 | 4000320673 | ZB02 | 2 | 24.09.2020 |  | REL NMAT PRC SETC | 10 | 6M- ME Monitoring Zone (P16) | 610000004084 & P16-HR-ME2 |  | PRO001 | 30 | 0 | MIN | 10051396 | Monitoring Zone | PI-TH-7151-FA-F1-P1 | FACTORY 1 PC50MZ
345941 | 4000320677 | ZB02 | 2 | 12.09.2020 | 12.09.2020 | TECO PCNF GMPS MANC PRC SETC | 10 | 6M - ME Check Weigher<(>&<)>FG Transfer | 345941 & ST9-HL-ME |  | PRO001 | 30 | 180 | MIN | 10051174 | Check-Weigher & FG Transfer | PI-TH-7151-FA-F1-ST | FACTORY 1 STAX
357493 | 4000320678 | ZB02 | 2 | 15.09.2020 |  | REL NMAT PRC SETC | 10 | 4M - ME OUTER BAG | PM-Time base input & output belt 3OB1 |  | PAC002 | 480 | 0 | MIN | 10051199 | OUTER BAG 3OB1 | PI-TH-7151-FA-PK-03 | PACKING AREA ZONE PK3
356748 | 4000320681 | ZB02 | 2 | 15.09.2020 |  | REL NMAT PRC SETC | 10 | 4M - ME BAG MAKER | PM-Lubication bag maker 2A5 |  | PAC002 | 20 | 0 | MIN | 10049886 | BAG MAKER 2A5 | PI-TH-7151-FA-PK-02 | PACKING AREA ZONE PK2
357495 | 4000320684 | ZB02 | 2 | 07.09.2020 | 02.09.2020 | TECO PCNF NMAT PRC SETC | 10 | ตรวจสอบสภาพ Belt | PM-Inspection Transfer conv. PK3 |  | PAC002 | 60 | 120 | MIN | 10051203 | PRODUCT TRANSFER CONVEYOR PK3 | PI-TH-7151-FA-PK-03 | PACKING AREA ZONE PK3
357613 | 4000320685 | ZB02 | 2 | 18.09.2020 |  | REL NMAT PRC SETC | 10 | 6M - ME BAG MAKER | PM-Time base Vacuum pump 4A1 |  | PAC002 | 120 | 0 | MIN | 10070565 | BAG MAKER 4A1 | PI-TH-7151-FA-PK-04 | PACKING AREA ZONE PK4
357629 | 4000320686 | ZB02 | 2 | 18.09.2020 |  | REL NMAT PRC SETC | 10 | 6M - ME BAG MAKER | PM-Time base Vacuum pump 4A3 |  | PAC002 | 120 | 0 | MIN | 10070567 | BAG MAKER 4A3 | PI-TH-7151-FA-PK-04 | PACKING AREA ZONE PK4
345940 | 4000320688 | ZB02 | 2 | 12.09.2020 | 11.09.2020 | TECO PCNF NMAT PRC SETC | 10 | 6M - ME Filling Zone (ST8) | 345940 & ST8-HL-ME |  | PRO001 | 30 | 90 | MIN | 10049578 | Filling | PI-TH-7151-FA-F1-ST | FACTORY 1 STAX
356958 | 4000320689 | ZB02 | 2 | 18.09.2020 |  | REL NMAT PRC SETC | 10 | 6M - ME BAG MAKER | PM-Time base Vacuum pump 4A7 |  | PAC002 | 120 | 0 | MIN | 10051514 | BAG MAKER 4A7 | PI-TH-7151-FA-PK-04 | PACKING AREA ZONE PK4
356966 | 4000320690 | ZB02 | 2 | 18.09.2020 |  | REL NMAT PRC SETC | 10 | 6M - ME BAG MAKER | PM-Time base Vacuum pump 4A8 |  | PAC002 | 120 | 0 | MIN | 10051515 | BAG MAKER 4A8 | PI-TH-7151-FA-PK-04 | PACKING AREA ZONE PK4
357006 | 4000320691 | ZB02 | 2 | 18.09.2020 |  | REL NMAT PRC SETC | 10 | 6M - ME BAG MAKER | PM-Time base Vacuum pump 4A13 |  | PAC002 | 120 | 0 | MIN | 10055733 | BAG MAKER 4A13 | PI-TH-7151-FA-PK-04 | PACKING AREA ZONE PK4
357029 | 4000320692 | ZB02 | 2 | 15.09.2020 |  | TECO NMAT PRC SETC | 10 | 4M - ME BAG MAKER | PM-Lubication bag maker 4A16 |  | PAC002 | 20 | 0 | MIN | 10055736 | BAG MAKER 4A16 | PI-TH-7151-FA-PK-04 | PACKING AREA ZONE PK4
357185 | 4000320693 | ZB02 | 2 | 15.09.2020 |  | TECO NMAT PRC SETC | 10 | 4M - ME BAG MAKER | PM-Lubication bag maker 5A3 |  | PAC002 | 20 | 0 | MIN | 10049765 | BAG MAKER 5A3 | PI-TH-7151-FA-PK-05 | PACKING AREA ZONE PK5
357253 | 4000320694 | ZB02 | 2 | 15.09.2020 |  | TECO NMAT PRC SETC | 10 | 4M - ME BAG MAKER | PM-Lubication bag maker 5A10 |  | PAC002 | 20 | 0 | MIN | 10059641 | BAG MAKER 5A10 | PI-TH-7151-FA-PK-05 | PACKING AREA ZONE PK5
356937 | 4000320695 | ZB02 | 2 | 15.09.2020 |  | TECO NMAT PRC SETC | 10 | 4M - ME BAG MAKER | PM-Lubication bag maker 4A5 |  | PAC002 | 20 | 0 | MIN | 10051512 | BAG MAKER 4A5 | PI-TH-7151-FA-PK-04 | PACKING AREA ZONE PK4
356998 | 4000320696 | ZB02 | 2 | 18.09.2020 |  | REL NMAT PRC SETC | 10 | 6M - ME BAG MAKER | PM-Time base Vacuum pump 4A12 |  | PAC002 | 120 | 0 | MIN | 10055732 | BAG MAKER 4A12 | PI-TH-7151-FA-PK-04 | PACKING AREA ZONE PK4
357022 | 4000320697 | ZB02 | 2 | 18.09.2020 |  | REL NMAT PRC SETC | 10 | 6M - ME BAG MAKER | PM-Time base Vacuum pump 4A15 |  | PAC002 | 120 | 0 | MIN | 10055735 | BAG MAKER 4A15 | PI-TH-7151-FA-PK-04 | PACKING AREA ZONE PK4
357463 | 4000320699 | ZB02 | 2 | 15.09.2020 |  | REL NMAT PRC SETC | 10 | 4M - ME BAG MAKER | PM-Lubication bag maker 3A7 |  | PAC002 | 20 | 0 | MIN | 10070531 | BAG MAKER 3A7 | PI-TH-7151-FA-PK-03 | PACKING AREA ZONE PK3
357519 | 4000320700 | ZB02 | 1 | 15.09.2020 |  | REL NMAT PRC SETC | 10 | 4M - ME BAG MAKER | 357519 & PK1-MI-EE BAG MAKER |  | PAC002 | 20 | 0 | MIN | 10049807 | BAG MAKER 1A12 | PI-TH-7151-FA-PK-01 | PACKING AREA ZONE PK1
346027 | 4000320701 | ZB02 | 2 | 09.09.2020 | 13.09.2020 | TECO PCNF NMAT PRC SETC | 10 | 2M - EE Flavouring Zone (ST6) | 346027 & ST6-NC-EE |  | PRO002 | 30 | 330 | MIN | 10051759 | Flavouring | PI-TH-7151-FA-F1-ST | FACTORY 1 STAX
356982 | 4000320702 | ZB02 | 2 | 18.09.2020 |  | REL NMAT PRC SETC | 10 | 6M - ME BAG MAKER | PM-Time base Vacuum pump 4A10 |  | PAC002 | 120 | 0 | MIN | 10051519 | BAG MAKER 4A10 | PI-TH-7151-FA-PK-04 | PACKING AREA ZONE PK4
345939 | 4000320703 | ZB02 | 2 | 12.09.2020 | 11.09.2020 | TECO PCNF GMPS MANC PRC SETC | 10 | 6M - ME Canister Unloading Zone (ST7) | 345939 & ST7-HL-ME |  | PRO001 | 30 | 120 | MIN | 10049565 | Canister Unloading & Cleaning | PI-TH-7151-FA-F1-ST | FACTORY 1 STAX
356974 | 4000320708 | ZB02 | 2 | 18.09.2020 |  | REL NMAT PRC SETC | 10 | 6M - ME BAG MAKER | PM-Time base Vacuum pump 4A9 |  | PAC002 | 120 | 0 | MIN | 10051518 | BAG MAKER 4A9 | PI-TH-7151-FA-PK-04 | PACKING AREA ZONE PK4
356990 | 4000320709 | ZB02 | 2 | 18.09.2020 |  | REL NMAT PRC SETC | 10 | 6M - ME BAG MAKER | PM-Time base Vacuum pump 4A11 |  | PAC002 | 120 | 0 | MIN | 10055731 | BAG MAKER 4A11 | PI-TH-7151-FA-PK-04 | PACKING AREA ZONE PK4
357014 | 4000320710 | ZB02 | 2 | 18.09.2020 |  | REL NMAT PRC SETC | 10 | 6M - ME BAG MAKER | PM-Time base Vacuum pump 4A14 |  | PAC002 | 120 | 0 | MIN | 10055734 | BAG MAKER 4A14 | PI-TH-7151-FA-PK-04 | PACKING AREA ZONE PK4
357479 | 4000320711 | ZB02 | 2 | 15.09.2020 |  | REL NMAT PRC SETC | 10 | 4M - ME BAG MAKER | PM-Lubication bag maker 3A9 |  | PAC002 | 20 | 0 | MIN | 10070533 | BAG MAKER 3A9 | PI-TH-7151-FA-PK-03 | PACKING AREA ZONE PK3
357144 | 4000320712 | ZB02 | 2 | 15.09.2020 |  | TECO NMAT PRC SETC | 10 | 4M - ME BAG MAKER | PM-Lubication bag maker 5A1 |  | PAC002 | 20 | 0 | MIN | 10049763 | BAG MAKER 5A1 | PI-TH-7151-FA-PK-05 | PACKING AREA ZONE PK5
357177 | 4000320713 | ZB02 | 2 | 15.09.2020 |  | TECO NMAT PRC SETC | 10 | 4M - ME BAG MAKER | PM-Lubication bag maker 5A2 |  | PAC002 | 20 | 0 | MIN | 10049764 | BAG MAKER 5A2 | PI-TH-7151-FA-PK-05 | PACKING AREA ZONE PK5
357341 | 4000320714 | ZB02 | 2 | 15.09.2020 |  | TECO NMAT PRC SETC | 10 | 4M - ME BAG MAKER | PM-Lubication bag maker 5A16 |  | PAC002 | 20 | 0 | MIN | 10070473 | BAG MAKER 5A16 | PI-TH-7151-FA-PK-05 | PACKING AREA ZONE PK5
356938 | 4000320715 | ZB02 | 2 | 18.09.2020 |  | REL NMAT PRC SETC | 10 | 6M - ME BAG MAKER | PM-Time base Vacuum pump 4A5 |  | PAC002 | 120 | 0 | MIN | 10051512 | BAG MAKER 4A5 | PI-TH-7151-FA-PK-04 | PACKING AREA ZONE PK4
357207 | 4000320716 | ZB02 | 2 | 15.09.2020 |  | TECO NMAT PRC SETC | 10 | 4M - ME BAG MAKER | PM-Lubication bag maker 5A5 |  | PAC002 | 20 | 0 | MIN | 10051713 | BAG MAKER 5A5 | PI-TH-7151-FA-PK-05 | PACKING AREA ZONE PK5
347679 | 4000320718 | ZB02 | 34 | 09.09.2020 | 13.09.2020 | TECO PCNF NMAT PRC SETC | 10 | 2M - EE Peeler & Slicer Zone (P12) | 347679 & P12-NCB-EE |  | PRO002 | 60 | 180 | MIN | 10051778 | Peeler & Slicer Zone | PI-TH-7151-FA-F1-P1 | FACTORY 1 PC50MZ
357397 | 4000320719 | ZB02 | 2 | 16.09.2020 |  | REL NMAT PRC SETC | 10 | 4M - ME BAG MAKER | PM-Lubication bag maker 1A5 |  | PAC002 | 20 | 0 | MIN | 10049887 | BAG MAKER 1A5 | PI-TH-7151-FA-PK-01 | PACKING AREA ZONE PK1
357471 | 4000320720 | ZB02 | 2 | 15.09.2020 |  | REL NMAT PRC SETC | 10 | 4M - ME BAG MAKER | PM-Lubication bag maker 3A8 |  | PAC002 | 20 | 0 | MIN | 10070532 | BAG MAKER 3A8 | PI-TH-7151-FA-PK-03 | PACKING AREA ZONE PK3
356946 | 4000320721 | ZB02 | 2 | 18.09.2020 |  | REL NMAT PRC SETC | 10 | 6M - ME BAG MAKER | PM-Time base Vacuum pump 4A6 |  | PAC002 | 120 | 0 | MIN | 10051513 | BAG MAKER 4A6 | PI-TH-7151-FA-PK-04 | PACKING AREA ZONE PK4
357030 | 4000320722 | ZB02 | 2 | 18.09.2020 |  | REL NMAT PRC SETC | 10 | 6M - ME BAG MAKER | PM-Time base Vacuum pump 4A16 |  | PAC002 | 120 | 0 | MIN | 10055736 | BAG MAKER 4A16 | PI-TH-7151-FA-PK-04 | PACKING AREA ZONE PK4
357387 | 4000320723 | ZB02 | 33 | 15.09.2020 |  | REL NMAT PRC SETC | 10 | 4M - ME BAG MAKER | 357387 & PK1-RL-ME BAG MAKER |  | PAC002 | 20 | 0 | MIN | 10051302 | BAG MAKER 1A1 | PI-TH-7151-FA-PK-01 | PACKING AREA ZONE PK1
345669 | 4000320724 | ZB02 | 2 | 11.09.2020 | 10.09.2020 | TECO PCNF NMAT PRC SETC | 10 | 1M - ME Dough Preparation<(>&<)>Transfer | 345669 & ST2-ML-ME |  | PRO001 | 30 | 40 | MIN | 10049540 | Dough Preparation & Transfer | PI-TH-7151-FA-F1-ST | FACTORY 1 STAX
357319 | 4000320725 | ZB02 | 2 | 01.09.2020 | 02.09.2020 | TECO PCNF NMAT PRC SETC | 10 | ตรวจสอบสภาพ Cutter | PM-Inspection Stax pillow pack 1 |  | PAC002 | 120 | 60 | MIN | 10050863 | HORIZONTAL BAGMAKER HB-001 | PI-TH-7151-FA-PK-ST | PACKING AREA STAX ZONE
357637 | 4000320726 | ZB02 | 2 | 18.09.2020 |  | REL NMAT PRC SETC | 10 | 6M - ME BAG MAKER | PM-Time base Vacuum pump 4A4 |  | PAC002 | 120 | 0 | MIN | 10070568 | BAG MAKER 4A4 | PI-TH-7151-FA-PK-04 | PACKING AREA ZONE PK4
345881 | 4000320727 | ZB02 | 2 | 11.09.2020 | 10.09.2020 | TECO PCNF NMAT PRC SETC | 10 | 1M - ME Sheeting & Cutting Zone (ST3) | 345881 & ST3-ML-ME |  | PRO001 | 30 | 40 | MIN | 10049549 | Sheeting & Cutting Unit | PI-TH-7151-FA-F1-ST | FACTORY 1 STAX
357235 | 4000320730 | ZB02 | 2 | 15.09.2020 |  | TECO NMAT PRC SETC | 10 | 4M - ME BAG MAKER | PM-Lubication bag maker 5A8 |  | PAC002 | 20 | 0 | MIN | 10051516 | BAG MAKER 5A8 | PI-TH-7151-FA-PK-05 | PACKING AREA ZONE PK5
357317 | 4000320731 | ZB02 | 2 | 01.09.2020 | 04.09.2020 | TECO PCNF NMAT PRC SETC | 10 | ทำการตรวจสภาพ belt infeed | PM-Inspection Stax seamer |  | PAC002 | 240 | 60 | MIN | 10064074 | STAX SEAMER CFT SC-003 | PI-TH-7151-FA-PK-ST | PACKING AREA STAX ZONE
357487 | 4000320734 | ZB02 | 2 | 15.09.2020 |  | REL NMAT PRC SETC | 10 | 4M - ME BAG MAKER | PM-Lubication bag maker 3A10 |  | PAC002 | 20 | 0 | MIN | 10070534 | BAG MAKER 3A10 | PI-TH-7151-FA-PK-03 | PACKING AREA ZONE PK3
357621 | 4000320736 | ZB02 | 2 | 18.09.2020 |  | REL NMAT PRC SETC | 10 | 6M - ME BAG MAKER | PM-Time base Vacuum pump 4A2 |  | PAC002 | 120 | 0 | MIN | 10070566 | BAG MAKER 4A2 | PI-TH-7151-FA-PK-04 | PACKING AREA ZONE PK4
358990 | 4000320747 | ZB02 | 1 | 02.09.2020 | 02.09.2020 | TECO PCNF NMAT PRC SETC | 10 | 1M - EE Sheet Extruding Zone (PE2) | 358990 & PE2-MI-EE |  | PRO002 | 20 | 120 | MIN | 10051481 | Sheet Extruding | PI-TH-7151-FA-F2-PL | FACTORY 2 Pellet
| 4000320869 | ZB05 | 3 | 02.09.2020 |  | REL GMPS NMAT PRC SETC | 10 | สั่งซื้อ shim piston chute | สั่งซื้อ shim piston chute |  | PAC000 | 0 | 0 | H |  |  | PI-TH-7151-FA-PK-04 | PACKING AREA ZONE PK4
| 4000320870 | ZB05 | 3 | 02.09.2020 |  | REL GMPS NMAT PRC SETC | 10 | สั่งซ่อม Shaft Driven Transfer Conv.Tc-0 | สั่งซ่อม Shaft Driven Transfer Conv.Tc-0 |  | PAC000 | 0 | 0 | H | 10049816 | TRANSFER CONVEYOR PK1 | PI-TH-7151-FA-PK-01 | PACKING AREA ZONE PK1
| 4000320872 | ZB05 | 3 | 02.09.2020 |  | REL GMPS NMAT PRC SETC | 10 | สั่งซื้อ Joint Gear 2OB2 | สั่งซื้อ Joint Gear 2OB2 |  | PAC000 | 0 | 0 | H | 10049850 | OUTER BAG 2OB2 | PI-TH-7151-FA-PK-02 | PACKING AREA ZONE PK2
| 4000320873 | ZB05 | 3 | 02.09.2020 |  | REL GMPS NMAT PRC SETC | 10 | สั่งแก้ไข follower roller case conveyor | สั่งแก้ไข follower roller case conveyor |  | PAC000 | 0 | 0 | H | 10074275 | Case Transfer Conveyor Non-PC(CZ-CC-092) | PI-TH-7151-FA-PK-CZ | PACKING AREA CASE ZONE
| 4000321911 | ZB05 | 3 | 04.09.2020 |  | REL NMAT PRC SETC | 10 | สั่งซื้อ Air tube และ poker | สั่งซื้อ Air tube และ poker |  | PAC000 | 0 | 0 | H | 10049763 | BAG MAKER 5A1 | PI-TH-7151-FA-PK-05 | PACKING AREA ZONE PK5
| 4000321912 | ZB05 | 3 | 18.09.2020 |  | REL NMAT PRC SETC | 10 | สั่งซื้อ Accu guide สำหรับเครื่อง case s | สั่งซื้อ Accu guide สำหรับเครื่อง case s |  | PAC000 | 0 | 0 | H | 10074175 | Auto Case Sealer Lane#1 (CS-08) | PI-TH-7151-FA-PK-CZ | PACKING AREA CASE ZONE
610000004128 | 4000322123 | ZB02 | 1 | 03.09.2020 | 01.09.2020 | TECO PCNF NMAT PRC SETC | 10 | 2M - EE Oil Heating Zone (P14) | 610000004128 & P14-NI-EE2 |  | PRO002 | 10 | 180 | MIN | 10049361 | Oil Heating Zone | PI-TH-7151-FA-F1-P1 | FACTORY 1 PC50MZ
610000004119 | 4000322124 | ZB02 | 2 | 16.09.2020 |  | REL NMAT PRC SETC | 10 | 6M - EE Peeler & Slicer Zone (P12) | 610000004119 & P12-HR-EE |  | PRO002 | 30 | 0 | MIN | 10051778 | Peeler & Slicer Zone | PI-TH-7151-FA-F1-P1 | FACTORY 1 PC50MZ
610000004827 | 4000322125 | ZB02 | 2 | 01.09.2020 | 03.09.2020 | TECO PCNF NMAT PRC SETC | 10 | 2W - ME Baking Zone (BC3) | 610000004827 & BC3-FI-ME |  | PRO001 | 30 | 40 | MIN | 10051218 | Baking | PI-TH-7151-FA-F1-BC | FACTORY 1 BCP
610000004652 | 4000322126 | ZB02 | 33 | 02.09.2020 |  | TECO NMAT PRC SETC | 10 | 2W - ME Pellet Loading Zone (FR0) | 610000004652 & FR0-FL-ME |  | PRO001 | 30 | 0 | MIN | 10051541 | Pellet Loading | PI-TH-7151-FA-F1-FP | FACTORY 1 FRYPACK
610000004054 | 4000322131 | ZB02 | 2 | 01.09.2020 | 01.09.2020 | TECO PCNF NMAT PRC SETC | 10 | 1M - ME Potato Washing Zone (P13) | 610000004054 & P13-MV-ME |  | PRO001 | 30 | 90 | MIN | 10049350 | Washing Zone | PI-TH-7151-FA-F1-P1 | FACTORY 1 PC50MZ
610000004362 | 4000322134 | ZB02 | 2 | 03.09.2020 |  | REL GMPS MANC PRC SETC | 10 | 1M - ME Sheet Conditioning Zone (PE3) | PM Spray Chain BSC |  | PRO001 | 15 | 0 | MIN | 10051488 | Sheet Conditioning | PI-TH-7151-FA-F2-PL | FACTORY 2 Pellet
610000004061 | 4000322135 | ZB02 | 2 | 01.09.2020 | 01.09.2020 | TECO PCNF NMAT PRC SETC | 10 | 1M - ME Oil Heating Zone (P14) | 610000004061 & P14-MI-ME |  | PRO001 | 30 | 60 | MIN | 10049361 | Oil Heating Zone | PI-TH-7151-FA-F1-P1 | FACTORY 1 PC50MZ
610000004088 | 4000322161 | ZB02 | 2 | 02.09.2020 | 06.09.2020 | TECO PCNF NMAT PRC SETC | 10 | 1M - ME Flavoring Zone (P17) | 610000004088 & P17-MR-ME |  | PRO001 | 240 | 40 | MIN | 10049372 | Flavoring Zone | PI-TH-7151-FA-F1-P1 | FACTORY 1 PC50MZ
610000004686 | 4000322162 | ZB02 | 2 | 03.09.2020 | 04.09.2020 | TECO PCNF NMAT PRC SETC | 10 | 1M - EE Pellet Loading Zone (FR0) | 610000004686 & FR0-MCB-EE |  | PRO002 | 30 | 270 | MIN | 10051541 | Pellet Loading | PI-TH-7151-FA-F1-FP | FACTORY 1 FRYPACK
610000004351 | 4000322165 | ZB02 | 2 | 02.09.2020 | 04.09.2020 | TECO PCNF NMAT PRC SETC | 10 | 2W - ME Sheet Extruding Zone (PE2) | 610000004351 & PE2-FL-ME |  | PRO001 | 15 | 20 | MIN | 10051481 | Sheet Extruding | PI-TH-7151-FA-F2-PL | FACTORY 2 Pellet
610000004062 | 4000322166 | ZB02 | 2 | 01.09.2020 | 01.09.2020 | TECO PCNF NMAT PRC SETC | 10 | 1M - ME Oil Heating Zone (P14) | 610000004062 & P14-ML-ME |  | PRO001 | 20 | 30 | MIN | 10049361 | Oil Heating Zone | PI-TH-7151-FA-F1-P1 | FACTORY 1 PC50MZ
610000004070 | 4000322167 | ZB02 | 2 | 02.09.2020 |  | REL NMAT PRC SETC | 10 | 2W- ME Fryer Zone (P15) | 610000004070 & P15-FL-ME |  | PRO001 | 15 | 0 | MIN | 10051386 | Fryer Zone | PI-TH-7151-FA-F1-P1 | FACTORY 1 PC50MZ
610000004681 | 4000322169 | ZB02 | 2 | 01.09.2020 | 01.09.2020 | TECO PCNF NMAT PRC SETC | 10 | 2W - ME FG Transfer Zone (FR6) | 610000004681 & FR6-FI-ME |  | PRO001 | 30 | 60 | MIN | 10051581 | FG Transfer | PI-TH-7151-FA-F1-FP | FACTORY 1 FRYPACK
610000004087 | 4000322173 | ZB02 | 2 | 01.09.2020 | 15.09.2020 | TECO PCNF NMAT PRC SETC | 10 | 1M - ME Flavoring Zone (P17) | 610000004087 & P17-MI-ME |  | PRO001 | 20 | 30 | MIN | 10049372 | Flavoring Zone | PI-TH-7151-FA-F1-P1 | FACTORY 1 PC50MZ
610000004163 | 4000322174 | ZB02 | 7 | 03.09.2020 | 06.09.2020 | TECO PCNF NMAT PRC SETC | 10 | 1M - EE Flavoring Zone (P17) | 610000004163 & P17-MC-EE |  | PRO002 | 90 | 120 | MIN | 10049372 | Flavoring Zone | PI-TH-7151-FA-F1-P1 | FACTORY 1 PC50MZ
610000004171 | 4000322175 | ZB02 | 2 | 17.09.2020 |  | REL NMAT PRC SETC | 10 | 6M - EE Flavoring Zone (P17) | 610000004171 & P17-HR-EE2 |  | PRO002 | 120 | 0 | MIN | 10049372 | Flavoring Zone | PI-TH-7151-FA-F1-P1 | FACTORY 1 PC50MZ
610000004657 | 4000322176 | ZB02 | 2 | 02.09.2020 |  | TECO NMAT PRC SETC | 10 | 2W - ME Pellet Conditioning Zone (FR1) | 610000004657 & FR1-FL-ME |  | PRO001 | 30 | 0 | MIN | 10051548 | Pellet Conditioning | PI-TH-7151-FA-F1-FP | FACTORY 1 FRYPACK
610000004685 | 4000322177 | ZB02 | 2 | 01.09.2020 | 04.09.2020 | TECO PCNF NMAT PRC SETC | 10 | 2W - EE Pellet Loading Zone (FR0) | 610000004685 & FR0-FCB-EE |  | PRO002 | 30 | 15 | MIN | 10051541 | Pellet Loading | PI-TH-7151-FA-F1-FP | FACTORY 1 FRYPACK
610000004175 | 4000322183 | ZB02 | 1 | 01.09.2020 | 01.09.2020 | TECO PCNF NMAT PRC SETC | 10 | 2W - EE FG Transfering Zone (P18) | 610000004175 & P18-FI-EE3 |  | PRO002 | 30 | 360 | MIN | 10051443 | FG Transfer Zone | PI-TH-7151-FA-F1-P1 | FACTORY 1 PC50MZ
610000004677 | 4000322184 | ZB02 | 2 | 01.09.2020 |  | TECO NMAT PRC SETC | 10 | 2W - ME Flavoring Zone (FR5) | 610000004677 & FR5-FL-ME |  | PRO001 | 30 | 0 | MIN | 10049465 | Flavoring | PI-TH-7151-FA-F1-FP | FACTORY 1 FRYPACK
610000004063 | 4000322186 | ZB02 | 2 | 02.09.2020 | 02.09.2020 | TECO PCNF NMAT PRC SETC | 10 | 1M - ME Oil Heating Zone (P14) | 610000004063 & P14-MV-ME |  | PRO001 | 30 | 80 | MIN | 10049361 | Oil Heating Zone | PI-TH-7151-FA-F1-P1 | FACTORY 1 PC50MZ
610000004071 | 4000322188 | ZB02 | 2 | 01.09.2020 | 06.09.2020 | TECO PCNF NMAT PRC SETC | 10 | 1M- ME Fryer Zone (P15) | 610000004071 & P15-MI-ME |  | PRO001 | 10 | 20 | MIN | 10051386 | Fryer Zone | PI-TH-7151-FA-F1-P1 | FACTORY 1 PC50MZ
610000004381 | 4000322189 | ZB02 | 2 | 02.09.2020 | 03.09.2020 | TECO PCNF GMPS MANC PRC SETC | 10 | 1M - ME Boiler & Hot Water Zone (PE7) | 610000004381 & PE7-MC-ME |  | PRO001 | 30 | 60 | MIN | 10049436 | Boiler/Hot Water | PI-TH-7151-FA-F2-PL | FACTORY 2 Pellet
610000004101 | 4000322190 | ZB02 | 1 | 01.09.2020 | 01.09.2020 | TECO PCNF NMAT PRC SETC | 10 | 2M - EE Flume Transferring Zone (P11) | 610000004101 & P11-NI-EE2 |  | PRO002 | 15 | 180 | MIN | 10051769 | Flume Transfer | PI-TH-7151-FA-F1-P1 | FACTORY 1 PC50MZ
610000004022 | 4000322191 | ZB02 | 33 | 01.09.2020 | 01.09.2020 | TECO PCNF NMAT PRC SETC | 10 | 1M - ME Potato Loading Zone (P10) | 610000004022 & P10-ML-ME |  | PRO001 | 15 | 20 | MIN | 10051763 | Potato Loading Zone | PI-TH-7151-FA-F1-P1 | FACTORY 1 PC50MZ
610000004676 | 4000322194 | ZB02 | 2 | 01.09.2020 | 01.09.2020 | TECO PCNF NMAT PRC SETC | 10 | 2W - ME Monitoring Zone (FR4) | 610000004676 & FR5-FI-ME |  | PRO001 | 30 | 80 | MIN | 10049465 | Flavoring | PI-TH-7151-FA-F1-FP | FACTORY 1 FRYPACK
610000004682 | 4000322196 | ZB02 | 33 | 01.09.2020 |  | TECO NMAT PRC SETC | 10 | 2W - ME FG Transfer Zone (FR6) | 610000004682 & FR6-FL-ME |  | PRO001 | 30 | 0 | MIN | 10051581 | FG Transfer | PI-TH-7151-FA-F1-FP | FACTORY 1 FRYPACK
610000004142 | 4000322200 | ZB02 | 1 | 03.09.2020 | 01.09.2020 | TECO PCNF NMAT PRC SETC | 10 | 2M - EE Fryer Zone (P15) | 610000004142 & P15-NI-EE2 |  | PRO002 | 60 | 180 | MIN | 10051386 | Fryer Zone | PI-TH-7151-FA-F1-P1 | FACTORY 1 PC50MZ
610000004048 | 4000322201 | ZB02 | 2 | 25.09.2020 |  | REL NMAT PRC SETC | 10 | 1Y - ME Peeler & Slicer Zone (P12) | 610000004048 & P12-YR-ME2 |  | PRO001 | 960 | 0 | MIN | 10051778 | Peeler & Slicer Zone | PI-TH-7151-FA-F1-P1 | FACTORY 1 PC50MZ
610000004092 | 4000322202 | ZB02 | 2 | 01.09.2020 | 01.09.2020 | TECO PCNF NMAT PRC SETC | 10 | 1M - ME FG Transfering Zone (P18) | 610000004092 & P18-MI-ME |  | PRO001 | 15 | 40 | MIN | 10051443 | FG Transfer Zone | PI-TH-7151-FA-F1-P1 | FACTORY 1 PC50MZ
610000004121 | 4000322203 | ZB02 | 1 | 01.09.2020 | 01.09.2020 | TECO PCNF NMAT PRC SETC | 10 | 2M - EE Potato Washing Zone (P13) | 610000004121 & P13-NI-EE2 |  | PRO002 | 10 | 20 | MIN | 10049350 | Washing Zone | PI-TH-7151-FA-F1-P1 | FACTORY 1 PC50MZ
343334 | 4000322205 | ZB02 | 2 | 04.09.2020 | 01.09.2020 | TECO PCNF NMAT PRC SETC | 10 | 1M - ME Flour Loading Zone (BC0) | 343334 & BC0-MC-ME |  | PRO000 | 30 | 15 | MIN | 10049589 | Flour Loading | PI-TH-7151-FA-F1-BC | FACTORY 1 BCP
342571 | 4000322206 | ZB02 | 2 | 01.09.2020 | 02.09.2020 | TECO PCNF MANC NMAT PRC SETC | 10 | 1M - ME Water Proportional Zone (PE1) | 342571 & PE1-MC-ME4 |  | PRO001 | 30 | 30 | MIN | 10049416 | Water Proportioner | PI-TH-7151-FA-F2-PL | FACTORY 2 Pellet
357318 | 4000322207 | ZB02 | 2 | 06.09.2020 | 03.09.2020 | TECO PCNF NMAT PRC SETC | 10 | ตรวจสอบสภาพ Cutter | PM-Inspection Stax bundle |  | PAC002 | 120 | 20 | MIN | 10050867 | STAX BUNDLE SB-001 | PI-TH-7151-FA-PK-ST | PACKING AREA STAX ZONE
346011 | 4000322208 | ZB02 | 2 | 12.09.2020 | 09.09.2020 | TECO PCNF NMAT PRC SETC | 10 | 1M - EE RM Loading <(>&<)> Transfer Zone | 346011 & ST0-MI-EE |  | PRO002 | 30 | 60 | MIN | 10051704 | RM Loading & Transfer | PI-TH-7151-FA-F1-ST | FACTORY 1 STAX
356915 | 4000322211 | ZB02 | 2 | 06.09.2020 | 03.09.2020 | TECO PCNF NMAT PRC SETC | 10 | 3M - ME BAG MAKER | PM-Inspection bag maker 4A10 |  | PAC002 | 60 | 45 | MIN | 10051519 | BAG MAKER 4A10 | PI-TH-7151-FA-PK-04 | PACKING AREA ZONE PK4
357812 | 4000322212 | ZB02 | 2 | 18.09.2020 |  | REL NMAT PRC SETC | 10 | 6M - EE Flavouring Zone (ST6) | 357812 & ST6-HI-EE |  | PRO002 | 60 | 0 | MIN | 10051759 | Flavouring | PI-TH-7151-FA-F1-ST | FACTORY 1 STAX
357813 | 4000322213 | ZB02 | 2 | 16.09.2020 |  | REL NMAT PRC SETC | 10 | 6M - EE Flavoring Zone (FR5) | 357813 & FR5-HI-EE |  | PRO002 | 60 | 0 | MIN | 10049465 | Flavoring | PI-TH-7151-FA-F1-FP | FACTORY 1 FRYPACK
357201 | 4000322214 | ZB02 | 2 | 06.09.2020 | 03.09.2020 | TECO PCNF NMAT PRC SETC | 10 | 3M - ME BAG MAKER | PM-Inspection bag maker 5A5 |  | PAC002 | 60 | 10 | MIN | 10051713 | BAG MAKER 5A5 | PI-TH-7151-FA-PK-05 | PACKING AREA ZONE PK5
357221 | 4000322215 | ZB02 | 2 | 06.09.2020 | 03.09.2020 | TECO PCNF NMAT PRC SETC | 10 | 3M - ME BAG MAKER | PM-Inspection bag maker 5A7 |  | PAC002 | 60 | 30 | MIN | 10051517 | BAG MAKER 5A7 | PI-TH-7151-FA-PK-05 | PACKING AREA ZONE PK5
357196 | 4000322216 | ZB02 | 2 | 06.09.2020 | 02.09.2020 | TECO PCNF NMAT PRC SETC | 10 | 3M - ME BAG MAKER | PM-Inspection bag maker 5A11 |  | PAC002 | 60 | 80 | MIN | 10055737 | BAG MAKER 5A11 | PI-TH-7151-FA-PK-05 | PACKING AREA ZONE PK5
358924 | 4000322217 | ZB02 | 2 | 06.09.2020 | 01.09.2020 | TECO PCNF NMAT PRC SETC | 10 | 3M - ME CHECK WEIGHT | PM-Inspection Check weight 3CW1 |  | PAC002 | 60 | 160 | MIN | 10051201 | CHECK WEIGHER 3CW1 | PI-TH-7151-FA-PK-03 | PACKING AREA ZONE PK3
351883 | 4000322218 | ZB02 | 2 | 02.09.2020 | 09.09.2020 | TECO PCNF NMAT PRC SETC | 10 | 3M - ME Flavoring Zone (P17) | 351883 & P17-QR-ME |  | PRO001 | 180 | 300 | MIN | 10049372 | Flavoring Zone | PI-TH-7151-FA-F1-P1 | FACTORY 1 PC50MZ
357421 | 4000322219 | ZB02 | 2 | 06.09.2020 | 02.09.2020 | TECO PCNF NMAT PRC SETC | 10 | 3M - ME BAG MAKER | PM-Inspection bag maker 6A9 |  | PAC002 | 60 | 40 | MIN | 10051308 | BAG MAKER 6A9 | PI-TH-7151-FA-PK-06 | PACKING AREA ZONE PK6
356967 | 4000322220 | ZB02 | 2 | 06.09.2020 | 03.09.2020 | TECO PCNF NMAT PRC SETC | 10 | 3M - ME BAG MAKER | PM-Inspection bag maker 4A9 |  | PAC002 | 60 | 10 | MIN | 10051518 | BAG MAKER 4A9 | PI-TH-7151-FA-PK-04 | PACKING AREA ZONE PK4
357187 | 4000322221 | ZB02 | 2 | 06.09.2020 | 10.09.2020 | TECO PCNF NMAT PRC SETC | 10 | 3M - ME BAG MAKER | PM-Inspection bag maker 5A4 |  | PAC002 | 60 | 10 | MIN | 10051710 | BAG MAKER 5A4 | PI-TH-7151-FA-PK-05 | PACKING AREA ZONE PK5
357015 | 4000322222 | ZB02 | 2 | 06.09.2020 | 03.09.2020 | TECO PCNF NMAT PRC SETC | 10 | 3M - ME BAG MAKER | PM-Inspection bag maker 4A15 |  | PAC002 | 60 | 10 | MIN | 10055735 | BAG MAKER 4A15 | PI-TH-7151-FA-PK-04 | PACKING AREA ZONE PK4
357427 | 4000322223 | ZB02 | 2 | 06.09.2020 | 02.09.2020 | TECO PCNF NMAT PRC SETC | 10 | 3M - ME BAG MAKER | PM-Inspection bag maker 6A10 |  | PAC002 | 60 | 40 | MIN | 10051309 | BAG MAKER 6A10 | PI-TH-7151-FA-PK-06 | PACKING AREA ZONE PK6
356787 | 4000322224 | ZB02 | 7 | 27.09.2020 |  | CRTD MANC NMAT PRC | 10 | 1Y - EE Flavoring Zone (P17) | 356787 & P17-YC-EE12 |  | PRO002 | 240 | 0 | MIN | 10049372 | Flavoring Zone | PI-TH-7151-FA-F1-P1 | FACTORY 1 PC50MZ
357535 | 4000322225 | ZB02 | 2 | 06.09.2020 |  | TECO NMAT PRC SETC | 10 | ตรวจสอบสภาพ ชุด centering arm (ชุดตบกล่อ | PM-Inspection case sealer PK6 lane 1 |  | PAC002 | 120 | 0 | MIN | 10052699 | CASE SEALER PK6 lane 1 | PI-TH-7151-FA-PK-06 | PACKING AREA ZONE PK6
357593 | 4000322226 | ZB02 | 2 | 06.09.2020 | 04.09.2020 | TECO PCNF NMAT PRC SETC | 10 | ตรวจสอบสภาพ chain lifter | PM-Inspection Stax depallet 1 |  | PAC002 | 60 | 40 | MIN | 10050856 | STAX DEPALLETIZER SD-001 | PI-TH-7151-FA-PK-ST | PACKING AREA STAX ZONE
351885 | 4000322227 | ZB02 | 2 | 02.09.2020 | 12.09.2020 | TECO PCNF NMAT PRC SETC | 10 | 3M - ME Flavoring Zone (P17) | 351885 & P17-QR-ME3 |  | PRO001 | 180 | 30 | MIN | 10049372 | Flavoring Zone | PI-TH-7151-FA-F1-P1 | FACTORY 1 PC50MZ
357536 | 4000322230 | ZB02 | 2 | 06.09.2020 |  | TECO NMAT PRC SETC | 10 | ตรวจสอบสภาพ ชุด centering arm (ชุดตบกล่อ | PM-Inspection case sealer PK6 lane 2 |  | PAC002 | 120 | 0 | MIN | 10070537 | Case sealer PK6 Lane 2 | PI-TH-7151-FA-PK-06 | PACKING AREA ZONE PK6
358929 | 4000322232 | ZB02 | 2 | 06.09.2020 | 02.09.2020 | TECO PCNF NMAT PRC SETC | 10 | 3M - ME CHECK WEIGHT | PM-Inspection Check weight 5CW4 |  | PAC002 | 60 | 40 | MIN | 10049771 | CHECK WEIGHER 5CW4 | PI-TH-7151-FA-PK-05 | PACKING AREA ZONE PK5
345898 | 4000322233 | ZB02 | 2 | 01.09.2020 | 04.09.2020 | TECO PCNF NMAT PRC SETC | 10 | 2W - ME Flavouring Zone (ST6) | 345898 & ST6-FR-ME |  | PRO001 | 30 | 30 | MIN | 10051759 | Flavouring | PI-TH-7151-FA-F1-ST | FACTORY 1 STAX
357209 | 4000322238 | ZB02 | 2 | 06.09.2020 | 10.09.2020 | TECO PCNF NMAT PRC SETC | 10 | 3M - ME BAG MAKER | PM-Inspection bag maker 5A6 |  | PAC002 | 60 | 10 | MIN | 10051714 | BAG MAKER 5A6 | PI-TH-7151-FA-PK-05 | PACKING AREA ZONE PK5
356814 | 4000322239 | ZB02 | 1 | 16.09.2020 |  | REL NMAT PRC SETC | 10 | 6M - EE Flavoring Zone (P17) | 356814 & P17-HI-EE9 |  | PRO002 | 60 | 0 | MIN | 10049372 | Flavoring Zone | PI-TH-7151-FA-F1-P1 | FACTORY 1 PC50MZ
361196 | 4000322240 | ZB02 | 1 | 03.09.2020 | 03.09.2020 | TECO PCNF NMAT PRC SETC | 10 | 1M - ME DISTRIBUTION CONVEYOR (DC TYPE) | 361196&PK5-MI-ME DISTRIBUTION CON. (DC) |  | PAC002 | 30 | 60 | MIN | 10051619 | DISTRIBUTION CONVEYOR PK5 | PI-TH-7151-FA-PK-05 | PACKING AREA ZONE PK5
361173 | 4000322241 | ZB02 | 1 | 03.09.2020 |  | REL NMAT PRC SETC | 10 | 1M - ME DISTRIBUTION CONVEYOR (DC TYPE) | 361173&PK4-MI-ME2 DISTRIBUTION CON. (DC) |  | PAC002 | 30 | 0 | MIN | 10051425 | DISTRIBUTION CONVEYOR PK4 | PI-TH-7151-FA-PK-04 | PACKING AREA ZONE PK4
361230 | 4000322243 | ZB02 | 1 | 01.09.2020 | 01.09.2020 | TECO PCNF NMAT PRC SETC | 10 | 1M - ME DISTRIBUTION CONVEYOR (DC TYPE) | 361230 & PK2-MI-ME DISTRIBUTION CON (DC) |  | PAC002 | 60 | 120 | MIN | 10049824 | DISTRIBUTION CONVEYOR PK2 | PI-TH-7151-FA-PK-02 | PACKING AREA ZONE PK2
361223 | 4000322245 | ZB02 | 1 | 01.09.2020 | 04.09.2020 | TECO PCNF NMAT PRC SETC | 10 | 1M - ME DISTRIBUTION CONVEYOR (DC TYPE) | 361223 &PK6-MI-ME DISTRIBUTION CON (TNA) |  | PAC002 | 30 | 120 | MIN | 10049892 | DISTRIBUTION CONVEYOR PK6 | PI-TH-7151-FA-PK-06 | PACKING AREA ZONE PK6
360620 | 4000322246 | ZB02 | 1 | 03.09.2020 | 01.09.2020 | TECO PCNF NMAT PRC SETC | 10 | 1M - ME Pellet Cooling zone (PE6) | 360620 & PE6-MI-ME2 |  | PRO001 | 20 | 20 | MIN | 10049427 | Pellet Cooling | PI-TH-7151-FA-F2-PL | FACTORY 2 Pellet
361174 | 4000322251 | ZB02 | 1 | 03.09.2020 | 02.09.2020 | TECO PCNF NMAT PRC SETC | 10 | 1M - EE DISTRIBUTION CONVEYOR (DC TYPE) | 361174&PK4-MI-EE DISTRIBUTION CON. (DC) |  | PAC002 | 30 | 270 | MIN | 10051425 | DISTRIBUTION CONVEYOR PK4 | PI-TH-7151-FA-PK-04 | PACKING AREA ZONE PK4
361243 | 4000322254 | ZB02 | 33 | 01.09.2020 | 01.09.2020 | TECO PCNF NMAT PRC SETC | 10 | 1M - ME X-RAY Conveyor Zone | 361243 & CZ4-ML-ME |  | PAC002 | 15 | 20 | MIN | 10074248 | Switching Conveyor (SW-001) | PI-TH-7151-FA-PK-CZ | PACKING AREA CASE ZONE
361205 | 4000322255 | ZB02 | 1 | 03.09.2020 | 03.09.2020 | TECO PCNF NMAT PRC SETC | 10 | 1M - EE DISTRIBUTION CONVEYOR (DC TYPE) | 361205&PK5-MI-EE DISTRIBUTION CON. (DC) |  | PAC002 | 30 | 120 | MIN | 10051619 | DISTRIBUTION CONVEYOR PK5 | PI-TH-7151-FA-PK-05 | PACKING AREA ZONE PK5
361242 | 4000322256 | ZB02 | 1 | 01.09.2020 | 05.09.2020 | TECO PCNF GMPS MANC PRC SETC | 10 | 1M - ME X-RAY Conveyor Zone | 361242 & CZ4-MI-ME |  | PAC002 | 120 | 480 | MIN | 10074248 | Switching Conveyor (SW-001) | PI-TH-7151-FA-PK-CZ | PACKING AREA CASE ZONE
| 4000323182 | ZB05 | 3 | 07.09.2020 |  | REL NMAT PRC SETC | 10 | For Valve Discharge Pump Zone 1-2 PC-50 | For Valve Discharge Pump Zone 1-2 PC-50 |  | PRO006 | 0 | 0 | H | 10051384 | Discharge Pump Zone 1 | PI-TH-7151-FA-F1-P1 | FACTORY 1 PC50MZ
| 4000323185 | ZB05 | 3 | 07.09.2020 |  | REL GMPS NMAT PRC SETC | 10 | เปลี่ยนเบรกเกอร์ manual seal | เปลี่ยนเบรกเกอร์ manual seal |  | PAC006 | 0 | 0 | H | 10053036 | MANUAL SEAL 01-023 | PI-TH-7151-FA-PK-01 | PACKING AREA ZONE PK1
361427 | 4000323226 | ZB02 | 1 | 25.08.2020 | 25.08.2020 | TECO PCNF MANC NMAT PRC SETC | 10 | 1M - ME Outfeed Case sealer Conv Lane#2 | 361427 & CZ2-2-MI-ME4 |  | PAC002 | 30 | 180 | MIN | 10074183 | Outfeed Case Sealer Lane#2 (CZ-CC-102) | PI-TH-7151-FA-PK-CZ | PACKING AREA CASE ZONE
361428 | 4000323227 | ZB02 | 1 | 25.08.2020 | 25.08.2020 | TECO PCNF MANC NMAT PRC SETC | 10 | 1M - ME Shooter conveyor Lane#2 | 361428 & CZ2-2-MI-ME5 |  | PAC002 | 15 | 120 | MIN | 10074184 | Shooter Conveyor Lane#2 (CZ-CC-103) | PI-TH-7151-FA-PK-CZ | PACKING AREA CASE ZONE
361429 | 4000323228 | ZB02 | 1 | 25.08.2020 | 25.08.2020 | TECO PCNF MANC NMAT PRC SETC | 10 | 1M - ME Shooter conveyor Lane#2 | 361429 & CZ2-2-ML-ME |  | PAC002 | 5 | 180 | MIN | 10074184 | Shooter Conveyor Lane#2 (CZ-CC-103) | PI-TH-7151-FA-PK-CZ | PACKING AREA CASE ZONE
| 4000323390 | ZB05 | 3 | 01.09.2020 | 04.09.2020 | TECO PCNF GMPS NMAT PRC SETC | 10 | สั่งซื้อ support motor สายพาน predryer | สั่งซื้อ support motor สายพาน predryer |  | PRO000 | 0 | 2 | H | 10049422 | Pre-Dryer(MCPD) | PI-TH-7151-FA-F2-PL | FACTORY 2 Pellet
| 4000323391 | ZB05 | 3 | 01.09.2020 |  | REL GMPS NMAT PRC SETC | 10 | สั่งซื้อ Roller case transfer conv. CC-0 | สั่งซื้อ Roller case transfer conv. CC-0 |  | PAC000 | 0 | 0 | H | 10074275 | Case Transfer Conveyor Non-PC(CZ-CC-092) | PI-TH-7151-FA-PK-CZ | PACKING AREA CASE ZONE
| 4000323393 | ZB05 | 3 | 01.09.2020 |  | REL GMPS NMAT PRC SETC | 10 | สั่งซื้อน๊อตยึด Chute take out conveyor | สั่งซื้อน๊อตยึด Chute take out conveyor |  | PAC000 | 0 | 0 | H | 10074302 | AUTO FEED 4OB2 | PI-TH-7151-FA-PK-04 | PACKING AREA ZONE PK4
| 4000323735 | ZB05 | 3 | 09.09.2020 |  | REL GMPS NMAT PRC SETC | 10 | สั่งซื้อ part poker bag maker | สั่งซื้อ part poker bag maker |  | PAC000 | 0 | 0 | H | 10049763 | BAG MAKER 5A1 | PI-TH-7151-FA-PK-05 | PACKING AREA ZONE PK5
| 4000323736 | ZB05 | 3 | 09.09.2020 |  | REL GMPS NMAT PRC SETC | 10 | สั่งซื้อ cover หลังเครื่อง Bag maker Ast | สั่งซื้อ cover หลังเครื่อง Bag maker Ast |  | PAC000 | 0 | 0 | H | 10051303 | BAG MAKER 1A2 | PI-TH-7151-FA-PK-01 | PACKING AREA ZONE PK1
| 4000323737 | ZB05 | 3 | 09.09.2020 |  | REL GMPS NMAT PRC SETC | 10 | สั่งซื้อ roller date coder bagmaker 4A2 | สั่งซื้อ roller date coder bagmaker 4A2 |  | PAC000 | 0 | 0 | H | 10070566 | BAG MAKER 4A2 | PI-TH-7151-FA-PK-04 | PACKING AREA ZONE PK4
610000004091 | 4000323744 | ZB02 | 2 | 04.09.2020 |  | TECO NMAT PRC SETC | 10 | 2W - ME FG Transfering Zone (P18) | 610000004091 & P18-FL-ME |  | PRO001 | 30 | 0 | MIN | 10051443 | FG Transfer Zone | PI-TH-7151-FA-F1-P1 | FACTORY 1 PC50MZ
610000004161 | 4000323745 | ZB02 | 7 | 04.09.2020 | 02.09.2020 | TECO PCNF NMAT PRC SETC | 10 | 2W - EE Flavoring Zone (P17) | 610000004161 & P17-FC-EE |  | PRO002 | 60 | 180 | MIN | 10049372 | Flavoring Zone | PI-TH-7151-FA-F1-P1 | FACTORY 1 PC50MZ
610000004367 | 4000323746 | ZB02 | 2 | 03.09.2020 | 04.09.2020 | TECO PCNF NMAT PRC SETC | 10 | 2W - ME Cutting & Embrossing Zone (PE4) | 610000004367 & PE4-FL-ME2 |  | PRO001 | 60 | 120 | MIN | 10051493 | Cutting & Embrossing | PI-TH-7151-FA-F2-PL | FACTORY 2 Pellet
610000004068 | 4000323747 | ZB02 | 2 | 02.09.2020 |  | REL NMAT PRC SETC | 10 | 1W- ME Fryer Zone (P15) | 610000004068 & P15-WL-ME |  | PRO001 | 30 | 0 | MIN | 10051386 | Fryer Zone | PI-TH-7151-FA-F1-P1 | FACTORY 1 PC50MZ
610000004371 | 4000323748 | ZB02 | 2 | 07.09.2020 | 07.09.2020 | TECO PCNF NMAT PRC SETC | 10 | 1M - ME Pellet Drying Zone (PE5) | 610000004371 & PE5-ML-ME |  | PRO001 | 60 | 20 | MIN | 10051503 | Pellet Drying | PI-TH-7151-FA-F2-PL | FACTORY 2 Pellet
610000004380 | 4000323749 | ZB02 | 2 | 01.09.2020 | 02.09.2020 | TECO PCNF MANC NMAT PRC SETC | 10 | 1W - ME Boiler & Hot Water Zone (PE7) | 610000004380 & PE7-WC-ME |  | PRO001 | 15 | 30 | MIN | 10049436 | Boiler/Hot Water | PI-TH-7151-FA-F2-PL | FACTORY 2 Pellet
610000004659 | 4000323750 | ZB02 | 2 | 19.09.2020 |  | REL NMAT PRC SETC | 10 | 6M- ME Pellet Conditioning Zone (FR1) | 610000004659 & FR1-HL-ME |  | PRO001 | 30 | 0 | MIN | 10051548 | Pellet Conditioning | PI-TH-7151-FA-F1-FP | FACTORY 1 FRYPACK
610000004085 | 4000323753 | ZB02 | 2 | 03.09.2020 |  | TECO NMAT PRC SETC | 10 | 2W - ME Flavoring Zone (P17) | 610000004085 & P17-FL-ME |  | PRO001 | 30 | 0 | MIN | 10049372 | Flavoring Zone | PI-TH-7151-FA-F1-P1 | FACTORY 1 PC50MZ
610000004153 | 4000323755 | ZB02 | 7 | 01.09.2020 | 08.09.2020 | TECO PCNF NMAT PRC SETC | 10 | 2M - EE Monitoring Zone (P16) | 610000004153 & P16-NC-EE |  | PRO002 | 120 | 120 | MIN | 10051396 | Monitoring Zone | PI-TH-7151-FA-F1-P1 | FACTORY 1 PC50MZ
610000004065 | 4000323757 | ZB02 | 2 | 22.09.2020 |  | REL NMAT PRC SETC | 10 | 3M - ME Oil Heating Zone (P14) | 610000004065 & P14-QI-ME |  | PRO001 | 30 | 0 | MIN | 10049361 | Oil Heating Zone | PI-TH-7151-FA-F1-P1 | FACTORY 1 PC50MZ
610000004433 | 4000323758 | ZB02 | 2 | 04.09.2020 | 04.09.2020 | TECO PCNF NMAT PRC SETC | 10 | 1M - Boiler & Hot Water Zone (PE7) | 610000004433 & PE7-MC-EE |  | PRO002 | 30 | 105 | MIN | 10049436 | Boiler/Hot Water | PI-TH-7151-FA-F2-PL | FACTORY 2 Pellet
610000004050 | 4000323759 | ZB02 | 2 | 03.09.2020 | 06.09.2020 | TECO PCNF NMAT PRC SETC | 10 | 2W - ME Potato Washing Zone (P13) | 610000004050 & P13-FC-ME |  | PRO001 | 30 | 30 | MIN | 10049350 | Washing Zone | PI-TH-7151-FA-F1-P1 | FACTORY 1 PC50MZ
342255 | 4000323760 | ZB02 | 2 | 01.09.2020 | 03.09.2020 | TECO PCNF NMAT PRC SETC | 10 | 1W - ME Boiler & Hot Water Zone (PE7) | 1W - ME Boiler & Hot Water Zone (PE7) |  | PRO001 | 15 | 60 | MIN | 10049436 | Boiler/Hot Water | PI-TH-7151-FA-F2-PL | FACTORY 2 Pellet
342288 | 4000323781 | ZB02 | 2 | 01.09.2020 | 04.09.2020 | TECO PCNF NMAT PRC SETC | 10 | 1W - ME Water Proportional Zone (PE1) | 342288 & PE1-WI-ME |  | PRO001 | 30 | 30 | MIN | 10049416 | Water Proportioner | PI-TH-7151-FA-F2-PL | FACTORY 2 Pellet
610000004704 | 4000323786 | ZB02 | 2 | 04.09.2020 | 03.09.2020 | TECO PCNF NMAT PRC SETC | 10 | 2W - EE Oil Heating Zone (FR3) | 610000004704 & FR3-FC-EE |  | PRO002 | 30 | 120 | MIN | 10049451 | Oil Heating | PI-TH-7151-FA-F1-FP | FACTORY 1 FRYPACK
610000004388 | 4000323787 | ZB02 | 2 | 04.09.2020 | 02.09.2020 | TECO PCNF NMAT PRC SETC | 10 | 1M - EE RM Loading & Transfer Zone (PE0) | 610000004388 & PE0-MC-EE |  | PRO002 | 30 | 120 | MIN | 10049399 | RM Loading & Transfer | PI-TH-7151-FA-F2-PL | FACTORY 2 Pellet
610000004393 | 4000323789 | ZB02 | 2 | 06.09.2020 | 04.09.2020 | TECO PCNF NMAT PRC SETC | 10 | 1M - EE Water Proportioner zone (PE1) | 610000004393 & PE1-MC-EE |  | PRO002 | 30 | 90 | MIN | 10049416 | Water Proportioner | PI-TH-7151-FA-F2-PL | FACTORY 2 Pellet
610000004178 | 4000323791 | ZB02 | 7 | 02.09.2020 | 06.09.2020 | TECO PCNF NMAT PRC SETC | 10 | 2M - EE FG Transfering Zone (P18) | 610000004178 & P18-NC-EE |  | PRO002 | 90 | 120 | MIN | 10051443 | FG Transfer Zone | PI-TH-7151-FA-F1-P1 | FACTORY 1 PC50MZ
610000004086 | 4000323792 | ZB02 | 2 | 03.09.2020 | 01.09.2020 | TECO PCNF NMAT PRC SETC | 10 | 2W - ME Flavoring Zone (P17) | 610000004086 & P17-FI-ME |  | PRO001 | 15 | 30 | MIN | 10049372 | Flavoring Zone | PI-TH-7151-FA-F1-P1 | FACTORY 1 PC50MZ
342287 | 4000323795 | ZB02 | 2 | 07.09.2020 | 11.09.2020 | TECO PCNF NMAT PRC SETC | 10 | 1M - ME Water Proportional Zone (PE1) | 342287 & PE1-MC-ME3 |  | PRO001 | 30 | 60 | MIN | 10049416 | Water Proportioner | PI-TH-7151-FA-F2-PL | FACTORY 2 Pellet
610000004366 | 4000323798 | ZB02 | 2 | 03.09.2020 | 04.09.2020 | TECO PCNF NMAT PRC SETC | 10 | 2W - ME Cutting & Embrossing Zone (PE4) | 610000004366 & PE4-FL-ME |  | PRO001 | 60 | 40 | MIN | 10051493 | Cutting & Embrossing | PI-TH-7151-FA-F2-PL | FACTORY 2 Pellet
610000004168 | 4000323799 | ZB02 | 1 | 05.09.2020 | 01.09.2020 | TECO PCNF MANC NMAT PRC SETC | 10 | 3M - EE Flavoring Zone (P17) | 610000004168 & P17-QI-EE |  | PRO002 | 30 | 30 | MIN | 10049372 | Flavoring Zone | PI-TH-7151-FA-F1-P1 | FACTORY 1 PC50MZ
610000004400 | 4000323800 | ZB02 | 2 | 05.09.2020 | 02.09.2020 | TECO PCNF MANC NMAT PRC SETC | 10 | 1M - EE Sheet Extruding Zone (PE2) | 610000004400 & PE2-MC-EE |  | PRO002 | 30 | 120 | MIN | 10051481 | Sheet Extruding | PI-TH-7151-FA-F2-PL | FACTORY 2 Pellet
342511 | 4000323801 | ZB02 | 2 | 21.09.2020 |  | REL NMAT PRC SETC | 10 | 6M - ME Sheeting & Cutting Zone (ST3) | 342511 & ST3-HI-ME |  | PRO001 | 60 | 0 | MIN | 10049549 | Sheeting & Cutting Unit | PI-TH-7151-FA-F1-ST | FACTORY 1 STAX
343521 | 4000323802 | ZB02 | 2 | 01.09.2020 | 04.09.2020 | TECO PCNF NMAT PRC SETC | 10 | 1W - ME Pellet Drying Zone (PE5) | 343521 & PE5-WI-ME |  | PRO000 | 60 | 180 | MIN | 10051503 | Pellet Drying | PI-TH-7151-FA-F2-PL | FACTORY 2 Pellet
343618 | 4000323803 | ZB02 | 2 | 07.09.2020 | 11.09.2020 | TECO PCNF NMAT PRC SETC | 10 | 1M - ME RM Loading & Transfer Zone (PE0) | 343618 & PE0-MC-ME2 |  | PRO001 | 120 | 120 | MIN | 10049399 | RM Loading & Transfer | PI-TH-7151-FA-F2-PL | FACTORY 2 Pellet
345665 | 4000323804 | ZB02 | 2 | 05.09.2020 | 04.09.2020 | TECO PCNF NMAT PRC SETC | 10 | 2W - ME RM Loading&Transfer Zone (ST0) | 345665 & ST0-FC-ME |  | PRO001 | 30 | 60 | MIN | 10051704 | RM Loading & Transfer | PI-TH-7151-FA-F1-ST | FACTORY 1 STAX
347716 | 4000323805 | ZB02 | 7 | 06.09.2020 | 03.09.2020 | TECO PCNF NMAT PRC SETC | 10 | 1M - EE Peeler & Slicer Zone (P12) | 347716 & P12-MC-EE2 |  | PRO002 | 5 | 60 | MIN | 10051778 | Peeler & Slicer Zone | PI-TH-7151-FA-F1-P1 | FACTORY 1 PC50MZ
345864 | 4000323806 | ZB02 | 2 | 21.09.2020 |  | REL NMAT PRC SETC | 10 | 6M - ME Water Proportioner (ST1) | 345864 & ST1-HL-ME |  | PRO001 | 30 | 0 | MIN | 10049534 | Water Proportioner | PI-TH-7151-FA-F1-ST | FACTORY 1 STAX
356658 | 4000323807 | ZB02 | 2 | 05.09.2020 |  | TECO NMAT PRC SETC | 10 | 1M - ME BAG MAKER | 356658 & PK2-HR-ME BAG MAKER |  | PAC002 | 960 | 0 | MIN | 10051084 | BAG MAKER 2A3 | PI-TH-7151-FA-PK-02 | PACKING AREA ZONE PK2
356694 | 4000323808 | ZB02 | 2 | 05.09.2020 |  | TECO NMAT PRC SETC | 10 | 1M - ME BAG MAKER | 356694 & PK2-MR-ME BAG MAKER |  | PAC002 | 960 | 0 | MIN | 10051085 | BAG MAKER 2A4 | PI-TH-7151-FA-PK-02 | PACKING AREA ZONE PK2
356746 | 4000323809 | ZB02 | 2 | 05.09.2020 |  | TECO NMAT PRC SETC | 10 | 1M - ME BAG MAKER | 356746 & PK2-MR-ME BAG MAKER |  | PAC002 | 960 | 0 | MIN | 10049886 | BAG MAKER 2A5 | PI-TH-7151-FA-PK-02 | PACKING AREA ZONE PK2
345922 | 4000323810 | ZB02 | 2 | 21.09.2020 |  | REL NMAT PRC SETC | 10 | 6M - ME Dough Preparation&Transfer (ST2) | 345922 & ST2-HL-ME |  | PRO001 | 30 | 0 | MIN | 10049540 | Dough Preparation & Transfer | PI-TH-7151-FA-F1-ST | FACTORY 1 STAX
345924 | 4000323811 | ZB02 | 2 | 21.09.2020 |  | REL NMAT PRC SETC | 10 | 6M - ME Dough Preparation&Transfer (ST2) | 345924 & ST2-HL-ME |  | PRO001 | 30 | 0 | MIN | 10049540 | Dough Preparation & Transfer | PI-TH-7151-FA-F1-ST | FACTORY 1 STAX
357584 | 4000323812 | ZB02 | 2 | 07.09.2020 | 04.09.2020 | TECO PCNF NMAT PRC SETC | 10 | 3M - ME CCW WEIGHER | PM-Inspection CCW-Weigher 4A1-2 |  | PAC002 | 120 | 10 | MIN | 10070563 | CCW WEIGHER PK4 4A1-2 | PI-TH-7151-FA-PK-04 | PACKING AREA ZONE PK4
356727 | 4000323813 | ZB02 | 2 | 11.09.2020 |  | REL NMAT PRC SETC | 10 | 4M - ME Pellet Loading Zone (FR0) | 356727 & FR0-RR-ME |  | PRO001 | 120 | 0 | MIN | 10051541 | Pellet Loading | PI-TH-7151-FA-F1-FP | FACTORY 1 FRYPACK
357347 | 4000323814 | ZB02 | 2 | 25.09.2020 |  | REL NMAT PRC SETC | 10 | 4M - ME OUTER BAG | PM-Time base input & output belt 5OB1 |  | PAC002 | 480 | 0 | MIN | 10067260 | OUTER BAG 5OB1 | PI-TH-7151-FA-PK-05 | PACKING AREA ZONE PK5
357378 | 4000323815 | ZB02 | 1 | 08.09.2020 | 09.09.2020 | TECO PCNF NMAT PRC SETC | 10 | 3M - ME CCW WEIGHER | 357378 & PK1-QI-ME ME CCW WEIGHER |  | PAC002 | 120 | 20 | MIN | 10049879 | CCW WEIGHER PK1 1A5-6 | PI-TH-7151-FA-PK-01 | PACKING AREA ZONE PK1
357245 | 4000323817 | ZB02 | 2 | 08.09.2020 | 11.09.2020 | TECO PCNF NMAT PRC SETC | 10 | 6M - ME BAG MAKER | PM-Inspection bag maker 5A10 |  | PAC002 | 2880 | 60 | MIN | 10059641 | BAG MAKER 5A10 | PI-TH-7151-FA-PK-05 | PACKING AREA ZONE PK5
357371 | 4000323818 | ZB02 | 2 | 25.09.2020 |  | REL NMAT PRC SETC | 10 | 4M - ME OUTER BAG | PM-Time base input & output belt 5OB5 |  | PAC002 | 480 | 0 | MIN | 10051200 | OUTER BAG 4OB2 | PI-TH-7151-FA-PK-04 | PACKING AREA ZONE PK4
357451 | 4000323819 | ZB02 | 2 | 17.09.2020 | 14.09.2020 | TECO PCNF NMAT PRC SETC | 10 | ตรวจสอบสภาพ Belt | PM-Inspection Transfer conv. PK6 |  | PAC002 | 60 | 120 | MIN | 10049921 | PRODUCT TRANSFER CONVEYOR PK6 | PI-TH-7151-FA-PK-06 | PACKING AREA ZONE PK6
357365 | 4000323820 | ZB02 | 2 | 25.09.2020 |  | REL NMAT PRC SETC | 10 | 4M - ME OUTER BAG | PM-Time base input & output belt 5OB4 |  | PAC002 | 480 | 0 | MIN | 10049770 | OUTER BAG 5OB4 | PI-TH-7151-FA-PK-05 | PACKING AREA ZONE PK5
347741 | 4000323821 | ZB02 | 7 | 06.09.2020 | 01.09.2020 | TECO PCNF MANC NMAT PRC SETC | 10 | 1M - EE Peeler & Slicer Zone (P12) | 347741 & P12-MC-EE |  | PRO002 | 10 | 10 | MIN | 10051778 | Peeler & Slicer Zone | PI-TH-7151-FA-F1-P1 | FACTORY 1 PC50MZ
345897 | 4000323822 | ZB02 | 2 | 06.09.2020 | 08.09.2020 | TECO PCNF NMAT PRC SETC | 10 | 1M - ME Oil Heating Zone (ST5) | 345897 & ST5-MI-ME |  | PRO001 | 30 | 10 | MIN | 10051747 | Oil Heating | PI-TH-7151-FA-F1-ST | FACTORY 1 STAX
357124 | 4000323824 | ZB02 | 2 | 25.09.2020 |  | REL NMAT PRC SETC | 10 | 4M - ME OUTER BAG | PM-Time base input & output belt 4OB1 |  | PAC002 | 480 | 0 | MIN | 10049730 | OUTER BAG 4OB1 | PI-TH-7151-FA-PK-04 | PACKING AREA ZONE PK4
357353 | 4000323825 | ZB02 | 2 | 25.09.2020 |  | REL NMAT PRC SETC | 10 | 4M - ME OUTER BAG | PM-Time base input & output belt 5OB2 |  | PAC002 | 480 | 0 | MIN | 10067261 | OUTER BAG 5OB2 | PI-TH-7151-FA-PK-05 | PACKING AREA ZONE PK5
345889 | 4000323826 | ZB02 | 2 | 04.09.2020 | 01.09.2020 | TECO PCNF MANC NMAT PRC SETC | 10 | 2W - ME Check Weigher<(>&<)>FG Transfer | 345889 & ST9-FI-ME |  | PRO001 | 30 | 60 | MIN | 10051174 | Check-Weigher & FG Transfer | PI-TH-7151-FA-F1-ST | FACTORY 1 STAX
356615 | 4000323827 | ZB02 | 1 | 07.09.2020 | 08.09.2020 | TECO PCNF NMAT PRC SETC | 10 | 1M - ME DISTRIBUTION CONVEYOR (TNA) | 356615&PK1-MI-ME DISTRIBUTION CON. (TNA) |  | PAC002 | 30 | 40 | MIN | 10050980 | DISTRIBUTION CONVEYOR PK1 | PI-TH-7151-FA-PK-01 | PACKING AREA ZONE PK1
360969 | 4000323833 | ZB02 | 1 | 07.09.2020 | 08.09.2020 | TECO PCNF NMAT PRC SETC | 10 | 1M - ME Transfer conveyor | 360969 & PK1-MI-ME4 PRODUCT TRANSFER CON |  | PAC002 | 20 | 60 | MIN | 10051039 | PRODUCT TRANSFER CONVEYOR PK1 | PI-TH-7151-FA-PK-01 | PACKING AREA ZONE PK1
361117 | 4000323840 | ZB02 | 2 | 07.09.2020 |  | REL NMAT PRC SETC | 10 | 1M - Cleaning & Inspection Computer | 1M - Cleaning & Inspection Computer |  | PRO000 | 60 | 0 | MIN | 10074293 | APC Computer | PI-TH-7151-FA-F1-P1 | FACTORY 1 PC50MZ
361131 | 4000323843 | ZB02 | 1 | 07.09.2020 |  | REL NMAT PRC SETC | 10 | 1M - Cleaning & Inspection Computer | 1M - Cleaning & Inspection Computer |  | PRO000 | 60 | 0 | MIN | 10074295 | Main Control OIT at Slicer ( PC50 ) | PI-TH-7151-FA-F1-P1 | FACTORY 1 PC50MZ
361038 | 4000323845 | ZB02 | 2 | 07.09.2020 |  | REL NMAT PRC SETC | 10 | 1M - Cleaning & Inspection Computer | 1M - Cleaning & Inspection Computer |  | PRO000 | 60 | 0 | MIN | 10074296 | Main Control OIT at Fryer ( PC50 ) | PI-TH-7151-FA-F1-P1 | FACTORY 1 PC50MZ
361146 | 4000323846 | ZB02 | 2 | 08.09.2020 |  | REL NMAT PRC SETC | 10 | Scan Virus for computer | 3M - Scan Virus for computer |  | PRO000 | 60 | 0 | MIN | 10074291 | Main Control OIT- Computer (SSN) | PI-TH-7151-FA-F2-RB | FACTORY 2 RBS
361107 | 4000323847 | ZB02 | 2 | 18.09.2020 |  | REL NMAT PRC SETC | 10 | 2M - ME Dough Preparation&Transfer (ST2) | 361107 & ST2-NR-ME |  | PRO001 | 60 | 0 | MIN | 10049542 | Flour Doser (K-TRON) | PI-TH-7151-FA-F1-ST | FACTORY 1 STAX
361040 | 4000323852 | ZB02 | 2 | 08.09.2020 |  | REL NMAT PRC SETC | 10 | Scan Virus for computer | 3M - Scan Virus for computer |  | PRO000 | 60 | 0 | MIN | 10074292 | Main Control OIT (Pellet) | PI-TH-7151-FA-F2-PL | FACTORY 2 Pellet
361142 | 4000323861 | ZB02 | 2 | 08.09.2020 |  | REL NMAT PRC SETC | 10 | Scan Virus for computer | 3M - Scan Virus for computer |  | PRO000 | 60 | 0 | MIN | 10074289 | Main Control OIT- Computer (Ingredient) | PI-TH-7151-FA-F2-RB | FACTORY 2 RBS
361046 | 4000323862 | ZB02 | 2 | 07.09.2020 |  | REL NMAT PRC SETC | 10 | 1M - Cleaning & Inspection Computer | 1M - Cleaning & Inspection Computer |  | PRO000 | 60 | 0 | MIN | 10074297 | Main Control OIT at Batch Peeler (PC50) | PI-TH-7151-FA-F1-P1 | FACTORY 1 PC50MZ
361144 | 4000323878 | ZB02 | 2 | 08.09.2020 |  | REL NMAT PRC SETC | 10 | Scan Virus for computer | 3M - Scan Virus for computer |  | PRO000 | 60 | 0 | MIN | 10074290 | Main Control OIT- Computer (Process) | PI-TH-7151-FA-F2-RB | FACTORY 2 RBS
360521 | 4000323882 | ZB02 | 1 | 06.09.2020 | 03.09.2020 | TECO PCNF NMAT PRC SETC | 10 | 1M - EE RM Loading & Transfer Zone (PE0) | 360521 & PE0-MI-EE |  | PRO002 | 60 | 60 | MIN | 10049399 | RM Loading & Transfer | PI-TH-7151-FA-F2-PL | FACTORY 2 Pellet
| 4000324544 | ZB05 | 3 | 03.09.2020 |  | REL GMPS NMAT PRC SETC | 10 | สัง่ซื้อ Bearing housing และ End seal | สัง่ซื้อ Bearing housing และ End seal |  | PRO000 | 0 | 0 | H | 10049353 | FOB Catch Box | PI-TH-7151-FA-F1-P1 | FACTORY 1 PC50MZ
| 4000324545 | ZB05 | 3 | 10.09.2020 |  | REL NMAT PRC SETC | 10 | สั่งซื้อ Cutter และ absorber จากเมืองจีน | สั่งซื้อ Cutter และ absorber จากเมืองจีน |  | PAC000 | 0 | 0 | H | 10051512 | BAG MAKER 4A5 | PI-TH-7151-FA-PK-04 | PACKING AREA ZONE PK4
| 4000324546 | ZB05 | 3 | 10.09.2020 |  | REL NMAT PRC SETC | 10 | สั่งซื้อ Gear motor elevating conveyor p | สั่งซื้อ Gear motor elevating conveyor p |  | PRO000 | 0 | 0 | H | 10049430 | Elevating Belt | PI-TH-7151-FA-F2-PL | FACTORY 2 Pellet
| 4000324874 | ZB05 | 3 | 03.09.2020 |  | REL NMAT PRC SETC | 10 | ถาดรองขนมเอียงไม่ได้องศา ทำให้ขนมลงไม่ดี | ถาดรองขนมเอียงไม่ได้องศา ทำให้ขนมลงไม่ดี |  | PRO019 | 0 | 0 | H | 10049563 | Flipping Belt | PI-TH-7151-FA-F1-ST | FACTORY 1 STAX
| 4000324875 | ZB05 | 3 | 03.09.2020 |  | REL NMAT PRC SETC | 10 | สายพานหมุนช้า 170/8460 | สายพานหมุนช้า 170/8460 |  | PAC009 | 0 | 0 | H | 10073119 | CURVE CONVEYOR PK3 | PI-TH-7151-FA-PK-03 | PACKING AREA ZONE PK3
610000004051 | 4000325503 | ZB02 | 2 | 08.09.2020 | 09.09.2020 | TECO PCNF NMAT PRC SETC | 10 | 2W - ME Potato Washing Zone (P13) | 610000004051 & P13-FL-ME |  | PRO001 | 15 | 30 | MIN | 10049350 | Washing Zone | PI-TH-7151-FA-F1-P1 | FACTORY 1 PC50MZ
610000004363 | 4000325504 | ZB02 | 2 | 10.09.2020 | 10.09.2020 | TECO PCNF NMAT PRC SETC | 10 | 1M - ME Sheet Conditioning Zone (PE3) | 610000004363 & PE3-MI-ME |  | PRO001 | 15 | 60 | MIN | 10051488 | Sheet Conditioning | PI-TH-7151-FA-F2-PL | FACTORY 2 Pellet
610000004025 | 4000325505 | ZB02 | 2 | 20.09.2020 |  | REL NMAT PRC SETC | 10 | 1M - ME Flume Transfering Zone (P11) | 610000004025 & P11-ML-ME |  | PRO001 | 10 | 0 | MIN | 10051769 | Flume Transfer | PI-TH-7151-FA-F1-P1 | FACTORY 1 PC50MZ
610000004345 | 4000325510 | ZB02 | 2 | 10.09.2020 | 11.09.2020 | TECO PCNF NMAT PRC SETC | 10 | 2M - ME RM Loading & Transfer Zone (PE0) | 610000004345 & PE0-NR-ME |  | PRO001 | 120 | 120 | MIN | 10049399 | RM Loading & Transfer | PI-TH-7151-FA-F2-PL | FACTORY 2 Pellet
610000004662 | 4000325512 | ZB02 | 2 | 09.09.2020 | 11.09.2020 | TECO PCNF NMAT PRC SETC | 10 | 2W - ME Frying Zone (FR2) | 610000004662 & FR2-FL-ME |  | PRO001 | 30 | 30 | MIN | 10051555 | Frying | PI-TH-7151-FA-F1-FP | FACTORY 1 FRYPACK
610000004357 | 4000325513 | ZB02 | 2 | 08.09.2020 | 11.09.2020 | TECO PCNF NMAT PRC SETC | 10 | 1M - ME Sheet Extruding Zone (PE2) | 610000004357 & PE2-ML-ME2 |  | PRO001 | 60 | 120 | MIN | 10051481 | Sheet Extruding | PI-TH-7151-FA-F2-PL | FACTORY 2 Pellet
341697 | 4000325514 | ZB02 | 2 | 08.09.2020 | 11.09.2020 | TECO PCNF NMAT PRC SETC | 10 | 1M - ME Water Proportioner Zone (PE1) | 341697 & PE1-MC-ME |  | PRO001 | 90 | 30 | MIN | 10049416 | Water Proportioner | PI-TH-7151-FA-F2-PL | FACTORY 2 Pellet
342257 | 4000325515 | ZB02 | 2 | 05.09.2020 |  | REL NMAT PRC SETC | 10 | 1W - ME Flavoring Zone (P17) | 342257 & P17-WC-ME |  | PRO001 | 30 | 0 | MIN | 10049372 | Flavoring Zone | PI-TH-7151-FA-F1-P1 | FACTORY 1 PC50MZ
342258 | 4000325519 | ZB02 | 2 | 09.09.2020 | 11.09.2020 | TECO PCNF NMAT PRC SETC | 10 | 2W - ME Flavoring Zone (P17) | 342258 & P17-FI-ME2 |  | PRO001 | 10 | 60 | MIN | 10049372 | Flavoring Zone | PI-TH-7151-FA-F1-P1 | FACTORY 1 PC50MZ
342132 | 4000325520 | ZB02 | 2 | 10.09.2020 | 11.09.2020 | TECO PCNF NMAT PRC SETC | 10 | 1M - ME Water Proportional Zone (PE1) | 342132 & PE1-MC-ME2 |  | PRO001 | 30 | 60 | MIN | 10049416 | Water Proportioner | PI-TH-7151-FA-F2-PL | FACTORY 2 Pellet
610000004095 | 4000325521 | ZB02 | 7 | 08.09.2020 |  | REL NMAT PRC SETC | 10 | 1M - EE Potato Loading Zone (P10) | 610000004095 & P10-MC-EE |  | PRO002 | 20 | 0 | MIN | 10051763 | Potato Loading Zone | PI-TH-7151-FA-F1-P1 | FACTORY 1 PC50MZ
610000004369 | 4000325522 | ZB02 | 2 | 08.09.2020 | 10.09.2020 | TECO PCNF NMAT PRC SETC | 10 | 2W - ME Pellet Drying Zone (PE5) | 610000004369 & PE5-FL-ME |  | PRO001 | 60 | 60 | MIN | 10051503 | Pellet Drying | PI-TH-7151-FA-F2-PL | FACTORY 2 Pellet
342331 | 4000325523 | ZB02 | 2 | 01.09.2020 | 06.09.2020 | TECO PCNF NMAT PRC SETC | 10 | 1W - EE Oil Heating Zone (P14) | 342331 & P14-WC-EE2 |  | PRO002 | 60 | 60 | MIN | 10049361 | Oil Heating Zone | PI-TH-7151-FA-F1-P1 | FACTORY 1 PC50MZ
610000004352 | 4000325525 | ZB02 | 7 | 01.09.2020 | 04.09.2020 | TECO PCNF NMAT PRC SETC | 10 | 1W- ME Sheet Extruding Zone (PE2) | 610000004352 & PE2-WC-ME |  | PRO001 | 30 | 20 | MIN | 10051481 | Sheet Extruding | PI-TH-7151-FA-F2-PL | FACTORY 2 Pellet
610000004356 | 4000325526 | ZB02 | 2 | 08.09.2020 | 11.09.2020 | TECO PCNF NMAT PRC SETC | 10 | 1M - ME Sheet Extruding Zone (PE2) | 610000004356 & PE2-ML-ME |  | PRO001 | 60 | 240 | MIN | 10051481 | Sheet Extruding | PI-TH-7151-FA-F2-PL | FACTORY 2 Pellet
610000004033 | 4000325528 | ZB02 | 2 | 08.09.2020 | 12.09.2020 | TECO PCNF NMAT PRC SETC | 10 | 1M - ME Peeler & Slicer Zone (P12) | 610000004033 & P12-MI-ME |  | PRO001 | 90 | 60 | MIN | 10051778 | Peeler & Slicer Zone | PI-TH-7151-FA-F1-P1 | FACTORY 1 PC50MZ
610000004162 | 4000325530 | ZB02 | 1 | 09.09.2020 | 10.09.2020 | TECO PCNF NMAT PRC SETC | 10 | 1M - EE Flavoring Zone (P17) | 610000004162 & P17-MI-EE |  | PRO002 | 60 | 90 | MIN | 10049372 | Flavoring Zone | PI-TH-7151-FA-F1-P1 | FACTORY 1 PC50MZ
610000004660 | 4000325531 | ZB02 | 2 | 04.09.2020 |  | TECO NMAT PRC SETC | 10 | 1W - ME Frying Zone (FR2) | 610000004660 & FR2-WL-ME |  | PRO001 | 30 | 0 | MIN | 10051555 | Frying | PI-TH-7151-FA-F1-FP | FACTORY 1 FRYPACK
610000004031 | 4000325532 | ZB02 | 2 | 08.09.2020 | 09.09.2020 | TECO PCNF NMAT PRC SETC | 10 | 2W - ME Peeler & Slicer Zone (P12) | 610000004031 & P12-FI-ME |  | PRO001 | 30 | 90 | MIN | 10051778 | Peeler & Slicer Zone | PI-TH-7151-FA-F1-P1 | FACTORY 1 PC50MZ
342694 | 4000325539 | ZB02 | 2 | 08.09.2020 | 09.09.2020 | TECO PCNF NMAT PRC SETC | 10 | 1M - ME Peeler & Slicer Zone (P12) | 342694 & P12-MC-ME2 |  | PRO001 | 20 | 20 | MIN | 10051778 | Peeler & Slicer Zone | PI-TH-7151-FA-F1-P1 | FACTORY 1 PC50MZ
343634 | 4000325540 | ZB02 | 2 | 04.09.2020 | 04.09.2020 | TECO PCNF NMAT PRC SETC | 10 | 1W - ME Frying Zone (ST4) | 343634 & ST4-WL-ME |  | PRO000 | 30 | 60 | MIN | 10051738 | Frying | PI-TH-7151-FA-F1-ST | FACTORY 1 STAX
356620 | 4000325541 | ZB02 | 2 | 12.09.2020 | 11.09.2020 | TECO PCNF NMAT PRC SETC | 10 | 1M - ME DISTRIBUTION CONVEYOR (TNA) | PM-Inspection distribution conv. PK6 |  | PAC002 | 30 | 120 | MIN | 10049892 | DISTRIBUTION CONVEYOR PK6 | PI-TH-7151-FA-PK-06 | PACKING AREA ZONE PK6
356696 | 4000325542 | ZB02 | 33 | 15.09.2020 |  | REL NMAT PRC SETC | 10 | 4M - ME BAG MAKER | 356696 & PK2-RL-ME BAG MAKER |  | PAC002 | 20 | 0 | MIN | 10051085 | BAG MAKER 2A4 | PI-TH-7151-FA-PK-02 | PACKING AREA ZONE PK2
356635 | 4000325543 | ZB02 | 33 | 15.09.2020 |  | REL NMAT PRC SETC | 10 | 4M - ME BAG MAKER | 356635 & PK2-RL-ME BAG MAKER |  | PAC002 | 20 | 0 | MIN | 10051083 | BAG MAKER 2A1 | PI-TH-7151-FA-PK-02 | PACKING AREA ZONE PK2
356589 | 4000325544 | ZB02 | 2 | 12.09.2020 | 09.09.2020 | TECO PCNF NMAT PRC SETC | 10 | 3M - ME CCW WEIGHER | PM-Inspection CCW-Weigher 4A7-8 |  | PAC002 | 120 | 60 | MIN | 10051505 | CCW WEIGHER PK4 4A7-8 | PI-TH-7151-FA-PK-04 | PACKING AREA ZONE PK4
347637 | 4000325545 | ZB02 | 2 | 05.09.2020 | 12.09.2020 | TECO PCNF NMAT PRC SETC | 10 | 1W- ME Peeler & Slicer Zone (P12) | 347637 & P12-WL-ME |  | PRO001 | 30 | 20 | MIN | 10051778 | Peeler & Slicer Zone | PI-TH-7151-FA-F1-P1 | FACTORY 1 PC50MZ
356983 | 4000325546 | ZB02 | 2 | 13.09.2020 |  | REL NMAT PRC SETC | 10 | 3M - ME BAG MAKER | PM-Inspection bag maker 4A11 |  | PAC002 | 60 | 0 | MIN | 10055731 | BAG MAKER 4A11 | PI-TH-7151-FA-PK-04 | PACKING AREA ZONE PK4
356991 | 4000325547 | ZB02 | 2 | 13.09.2020 |  | REL NMAT PRC SETC | 10 | 3M - ME BAG MAKER | PM-Inspection bag maker 4A12 |  | PAC002 | 60 | 0 | MIN | 10055732 | BAG MAKER 4A12 | PI-TH-7151-FA-PK-04 | PACKING AREA ZONE PK4
357367 | 4000325548 | ZB02 | 2 | 12.09.2020 | 12.09.2020 | TECO PCNF NMAT PRC SETC | 10 | 3M - ME OUTER BAG | PM-Inspection Outer bag 5OB5 |  | PAC002 | 60 | 10 | MIN | 10051200 | OUTER BAG 4OB2 | PI-TH-7151-FA-PK-04 | PACKING AREA ZONE PK4
356874 | 4000325549 | ZB02 | 33 | 15.09.2020 |  | REL NMAT PRC SETC | 10 | 4M - ME BAG MAKER | 356874 & PK2-RL-ME BAG MAKER |  | PAC002 | 20 | 0 | MIN | 10053799 | BAG MAKER 2A9 | PI-TH-7151-FA-PK-02 | PACKING AREA ZONE PK2
356898 | 4000325550 | ZB02 | 33 | 15.09.2020 |  | REL NMAT PRC SETC | 10 | 4M - ME BAG MAKER | 356898 & PK2-RL-ME BAG MAKER |  | PAC002 | 20 | 0 | MIN | 10051716 | BAG MAKER 2A12 | PI-TH-7151-FA-PK-02 | PACKING AREA ZONE PK2
357126 | 4000325551 | ZB02 | 2 | 20.09.2020 |  | REL NMAT PRC SETC | 10 | ตรวจสอบสภาพ Belt | PM-Inspection Transfer conv. PK4 |  | PAC002 | 60 | 0 | MIN | 10049732 | PRODUCT TRANSFER CONVEYOR PK4 | PI-TH-7151-FA-PK-04 | PACKING AREA ZONE PK4
357295 | 4000325552 | ZB02 | 2 | 13.09.2020 | 15.09.2020 | TECO PCNF NMAT PRC SETC | 10 | 3M - ME BAG MAKER | PM-Inspection bag maker 5A14 |  | PAC002 | 60 | 20 | MIN | 10055740 | BAG MAKER 5A14 | PI-TH-7151-FA-PK-05 | PACKING AREA ZONE PK5
357023 | 4000325553 | ZB02 | 2 | 13.09.2020 |  | REL NMAT PRC SETC | 10 | 3M - ME BAG MAKER | PM-Inspection bag maker 4A16 |  | PAC002 | 60 | 0 | MIN | 10055736 | BAG MAKER 4A16 | PI-TH-7151-FA-PK-04 | PACKING AREA ZONE PK4
357299 | 4000325554 | ZB02 | 33 | 16.09.2020 |  | REL NMAT PRC SETC | 10 | 4M - ME BAG MAKER | 357299 & PK1-RL-ME BAG MAKER |  | PAC002 | 20 | 0 | MIN | 10051303 | BAG MAKER 1A2 | PI-TH-7151-FA-PK-01 | PACKING AREA ZONE PK1
357255 | 4000325555 | ZB02 | 2 | 12.09.2020 | 10.09.2020 | TECO PCNF NMAT PRC SETC | 10 | 3M - ME OUTER BAG | PM-Inspection Outer bag 5OB3 |  | PAC002 | 60 | 120 | MIN | 10067262 | OUTER BAG 5OB3 | PI-TH-7151-FA-PK-05 | PACKING AREA ZONE PK5
357456 | 4000325556 | ZB02 | 2 | 12.09.2020 | 11.09.2020 | TECO PCNF NMAT PRC SETC | 10 | 3M - ME CCW WEIGHER | PM-Inspection CCW-Weigher 3A9-10 |  | PAC002 | 120 | 30 | MIN | 10070536 | CCW WEIGHER PK3 3A9-10 | PI-TH-7151-FA-PK-03 | PACKING AREA ZONE PK3
358925 | 4000325557 | ZB02 | 2 | 12.09.2020 | 14.09.2020 | TECO PCNF NMAT PRC SETC | 10 | 3M - ME CHECK WEIGHT | PM-Inspection Check weight 4CW1 |  | PAC002 | 60 | 2890 | MIN | 10049731 | CHECK WEIGHER 4CW1 | PI-TH-7151-FA-PK-04 | PACKING AREA ZONE PK4
357407 | 4000325558 | ZB02 | 33 | 16.09.2020 |  | REL NMAT PRC SETC | 10 | 4M - ME BAG MAKER | 357407 & PK1-RL-ME BAG MAKER |  | PAC002 | 20 | 0 | MIN | 10051305 | BAG MAKER 1A4 | PI-TH-7151-FA-PK-01 | PACKING AREA ZONE PK1
357419 | 4000325559 | ZB02 | 33 | 16.09.2020 |  | REL NMAT PRC SETC | 10 | 4M - ME BAG MAKER | 357419 & PK1-RL-ME BAG MAKER |  | PAC002 | 20 | 0 | MIN | 10051307 | BAG MAKER 1A10 | PI-TH-7151-FA-PK-01 | PACKING AREA ZONE PK1
357455 | 4000325560 | ZB02 | 2 | 11.09.2020 | 11.09.2020 | TECO PCNF NMAT PRC SETC | 10 | 3M - ME CCW WEIGHER | PM-Inspection CCW-Weigher 3A7-8 |  | PAC002 | 120 | 30 | MIN | 10070535 | CCW WEIGHER PK3 3A7-8 | PI-TH-7151-FA-PK-03 | PACKING AREA ZONE PK3
356644 | 4000325561 | ZB02 | 2 | 15.09.2020 |  | REL NMAT PRC SETC | 10 | 4M - ME BAG MAKER | 356644 & PK2-RL-ME BAG MAKER |  | PAC002 | 20 | 0 | MIN | 10049881 | BAG MAKER 2A2 | PI-TH-7151-FA-PK-02 | PACKING AREA ZONE PK2
356911 | 4000325562 | ZB02 | 1 | 25.09.2020 |  | REL NMAT PRC SETC | 10 | 3M - EE ELECTRICAL CABINET | 356911 & PK2-HI-ME OUTER BAG |  | PAC002 | 30 | 0 | MIN | 10049850 | OUTER BAG 2OB2 | PI-TH-7151-FA-PK-02 | PACKING AREA ZONE PK2
358928 | 4000325563 | ZB02 | 2 | 12.09.2020 | 12.09.2020 | TECO PCNF NMAT PRC SETC | 10 | 3M - ME CHECK WEIGHT | PM-Inspection Check weight 5CW3 |  | PAC002 | 60 | 20 | MIN | 10056253 | CHECK WEIGHER 5CW3 | PI-TH-7151-FA-PK-05 | PACKING AREA ZONE PK5
356555 | 4000325564 | ZB02 | 2 | 15.09.2020 |  | REL NMAT PRC SETC | 10 | 4M - ME BAG MAKER | 356555 & PK2-RL-ME BAG MAKER |  | PAC002 | 20 | 0 | MIN | 10051084 | BAG MAKER 2A3 | PI-TH-7151-FA-PK-02 | PACKING AREA ZONE PK2
345670 | 4000325565 | ZB02 | 2 | 09.09.2020 | 10.09.2020 | TECO PCNF NMAT PRC SETC | 10 | 2W - ME Dough Preparation<(>&<)>Transfer | 345670 & ST2-FI-ME |  | PRO001 | 30 | 30 | MIN | 10049540 | Dough Preparation & Transfer | PI-TH-7151-FA-F1-ST | FACTORY 1 STAX
356999 | 4000325566 | ZB02 | 2 | 13.09.2020 |  | REL NMAT PRC SETC | 10 | 3M - ME BAG MAKER | PM-Inspection bag maker 4A13 |  | PAC002 | 60 | 0 | MIN | 10055733 | BAG MAKER 4A13 | PI-TH-7151-FA-PK-04 | PACKING AREA ZONE PK4
357335 | 4000325567 | ZB02 | 2 | 13.09.2020 | 15.09.2020 | TECO PCNF NMAT PRC SETC | 10 | 3M - ME BAG MAKER | PM-Inspection bag maker 5A16 |  | PAC002 | 60 | 20 | MIN | 10070473 | BAG MAKER 5A16 | PI-TH-7151-FA-PK-05 | PACKING AREA ZONE PK5
357320 | 4000325568 | ZB02 | 2 | 12.09.2020 | 11.09.2020 | TECO PCNF NMAT PRC SETC | 10 | ตรวจสอบสภาพ Cutter | PM-Inspection Stax pillow pack 2 |  | PAC002 | 120 | 30 | MIN | 10050864 | HORIZONTAL BAGMAKER HB-002 | PI-TH-7151-FA-PK-ST | PACKING AREA STAX ZONE
357413 | 4000325569 | ZB02 | 33 | 16.09.2020 |  | REL NMAT PRC SETC | 10 | 4M - ME BAG MAKER | 357413 & PK1-RL-ME BAG MAKER |  | PAC002 | 20 | 0 | MIN | 10051306 | BAG MAKER 1A9 | PI-TH-7151-FA-PK-01 | PACKING AREA ZONE PK1
356890 | 4000325570 | ZB02 | 33 | 15.09.2020 |  | REL NMAT PRC SETC | 10 | 4M - ME BAG MAKER | 356882 & PK2-RL-ME BAG MAKER |  | PAC002 | 20 | 0 | MIN | 10051715 | BAG MAKER 2A11 | PI-TH-7151-FA-PK-02 | PACKING AREA ZONE PK2
345991 | 4000325571 | ZB02 | 2 | 07.09.2020 | 07.09.2020 | TECO PCNF NMAT PRC SETC | 10 | 2W - EE RM Loading<(>&<)>Transfer Zone ( | 345991 & ST0-FI-EE |  | PRO002 | 30 | 40 | MIN | 10051704 | RM Loading & Transfer | PI-TH-7151-FA-F1-ST | FACTORY 1 STAX
357217 | 4000325572 | ZB02 | 2 | 13.09.2020 | 15.09.2020 | TECO PCNF NMAT PRC SETC | 10 | 3M - ME BAG MAKER | PM-Inspection bag maker 5A13 |  | PAC002 | 60 | 20 | MIN | 10055739 | BAG MAKER 5A13 | PI-TH-7151-FA-PK-05 | PACKING AREA ZONE PK5
357382 | 4000325573 | ZB02 | 2 | 13.09.2020 | 14.09.2020 | TECO PCNF NMAT PRC SETC | 10 | 3M - ME CCW WEIGHER | PM-Inspection CCW-Weigher 6A11-12 |  | PAC002 | 120 | 120 | MIN | 10051299 | CCW WEIGHER PK6 6A11-12 | PI-TH-7151-FA-PK-06 | PACKING AREA ZONE PK6
345968 | 4000325574 | ZB02 | 2 | 07.09.2020 | 07.09.2020 | TECO PCNF NMAT PRC SETC | 10 | 2W - EE Dough Preparation<(>&<)>Transfer | 345968 & ST2-FI-EE |  | PRO002 | 30 | 20 | MIN | 10049540 | Dough Preparation & Transfer | PI-TH-7151-FA-F1-ST | FACTORY 1 STAX
345664 | 4000325575 | ZB02 | 2 | 09.09.2020 | 09.09.2020 | TECO PCNF NMAT PRC SETC | 10 | 2W - ME RM Loading<(>&<)>Transfer Zone ( | 345664 & ST0-FI-ME |  | PRO001 | 30 | 30 | MIN | 10051704 | RM Loading & Transfer | PI-TH-7151-FA-F1-ST | FACTORY 1 STAX
345666 | 4000325576 | ZB02 | 2 | 09.09.2020 | 09.09.2020 | TECO PCNF NMAT PRC SETC | 10 | 2W - ME RM Loading<(>&<)>Transfer Zone ( | 345666 & ST0-FL-ME |  | PRO001 | 30 | 60 | MIN | 10051704 | RM Loading & Transfer | PI-TH-7151-FA-F1-ST | FACTORY 1 STAX
357814 | 4000325577 | ZB02 | 2 | 24.09.2020 |  | REL NMAT PRC SETC | 10 | 6M - EE RM Loading&Transfer Zone (PE0) | 357814 & PE0-HI-EE2 |  | PRO002 | 30 | 0 | MIN | 10049399 | RM Loading & Transfer | PI-TH-7151-FA-F2-PL | FACTORY 2 Pellet
356821 | 4000325578 | ZB02 | 1 | 23.09.2020 |  | REL NMAT PRC SETC | 10 | 6M - EE Flavoring Zone (P17) | 356821 & P17-HI-EE11 |  | PRO002 | 60 | 0 | MIN | 10049372 | Flavoring Zone | PI-TH-7151-FA-F1-P1 | FACTORY 1 PC50MZ
356866 | 4000325579 | ZB02 | 33 | 15.09.2020 |  | REL NMAT PRC SETC | 10 | 4M - ME BAG MAKER | 356866 & PK2-RL-ME BAG MAKER |  | PAC002 | 20 | 0 | MIN | 10049885 | BAG MAKER 2A8 | PI-TH-7151-FA-PK-02 | PACKING AREA ZONE PK2
357327 | 4000325581 | ZB02 | 2 | 13.09.2020 | 15.09.2020 | TECO PCNF NMAT PRC SETC | 10 | 3M - ME BAG MAKER | PM-Inspection bag maker 5A15 |  | PAC002 | 60 | 20 | MIN | 10070472 | BAG MAKER 5A15 | PI-TH-7151-FA-PK-05 | PACKING AREA ZONE PK5
351884 | 4000325582 | ZB02 | 2 | 09.09.2020 | 12.09.2020 | TECO PCNF NMAT PRC SETC | 10 | 3M - ME Flavoring Zone (P17) | 351884 & P17-QR-ME2 |  | PRO001 | 180 | 60 | MIN | 10049372 | Flavoring Zone | PI-TH-7151-FA-F1-P1 | FACTORY 1 PC50MZ
356882 | 4000325583 | ZB02 | 33 | 15.09.2020 |  | REL NMAT PRC SETC | 10 | 4M - ME BAG MAKER | 356882 & PK2-RL-ME BAG MAKER |  | PAC002 | 20 | 0 | MIN | 10051091 | BAG MAKER 2A10 | PI-TH-7151-FA-PK-02 | PACKING AREA ZONE PK2
357401 | 4000325584 | ZB02 | 33 | 16.09.2020 |  | REL NMAT PRC SETC | 10 | 4M - ME BAG MAKER | 357401 & PK1-RL-ME BAG MAKER |  | PAC002 | 20 | 0 | MIN | 10051304 | BAG MAKER 1A3 | PI-TH-7151-FA-PK-01 | PACKING AREA ZONE PK1
358927 | 4000325585 | ZB02 | 2 | 12.09.2020 | 12.09.2020 | TECO PCNF NMAT PRC SETC | 10 | 3M - ME CHECK WEIGHT | PM-Inspection Check weight 5CW2 |  | PAC002 | 60 | 40 | MIN | 10051202 | CHECK WEIGHER 5CW2 | PI-TH-7151-FA-PK-05 | PACKING AREA ZONE PK5
345970 | 4000325586 | ZB02 | 2 | 07.09.2020 | 07.09.2020 | TECO PCNF NMAT PRC SETC | 10 | 2W - EE Oil Heating Zone (ST5) | 345970 & ST5-FI-EE |  | PRO002 | 30 | 20 | MIN | 10051747 | Oil Heating | PI-TH-7151-FA-F1-ST | FACTORY 1 STAX
356714 | 4000325587 | ZB02 | 33 | 15.09.2020 |  | REL NMAT PRC SETC | 10 | 4M - ME BAG MAKER | 356714 & PK2-RL-ME BAG MAKER |  | PAC002 | 20 | 0 | MIN | 10049882 | BAG MAKER 2A7 | PI-TH-7151-FA-PK-02 | PACKING AREA ZONE PK2
357373 | 4000325588 | ZB02 | 2 | 20.09.2020 |  | REL NMAT PRC SETC | 10 | ตรวจสอบสภาพ Belt | PM-Inspection Transfer conv. PK5 |  | PAC002 | 60 | 0 | MIN | 10049772 | PRODUCT TRANSFER CONVEYOR PK5 | PI-TH-7151-FA-PK-05 | PACKING AREA ZONE PK5
345667 | 4000325589 | ZB02 | 2 | 05.09.2020 | 08.09.2020 | TECO PCNF NMAT PRC SETC | 10 | 1W - ME Water Proportioner (ST1) | 345667 & ST1-WC-ME |  | PRO001 | 30 | 15 | MIN | 10049534 | Water Proportioner | PI-TH-7151-FA-F1-ST | FACTORY 1 STAX
350842 | 4000325590 | ZB02 | 2 | 03.09.2020 | 08.09.2020 | TECO PCNF NMAT PRC SETC | 10 | 1W - ME Water Proportioner (ST1) | 350842 & ST1-WI-ME |  | PRO001 | 15 | 20 | MIN | 10049534 | Water Proportioner | PI-TH-7151-FA-F1-ST | FACTORY 1 STAX
357433 | 4000325591 | ZB02 | 2 | 12.09.2020 | 11.09.2020 | TECO PCNF NMAT PRC SETC | 10 | 3M - ME BAG MAKER | PM-Inspection bag maker 6A11 |  | PAC002 | 60 | 120 | MIN | 10051310 | BAG MAKER 6A11 | PI-TH-7151-FA-PK-06 | PACKING AREA ZONE PK6
345969 | 4000325592 | ZB02 | 2 | 07.09.2020 | 08.09.2020 | TECO PCNF NMAT PRC SETC | 10 | 2W - EE Sheeting & Cutting Zone (ST3) | 345969 & ST3-FI-EE |  | PRO002 | 30 | 40 | MIN | 10049549 | Sheeting & Cutting Unit | PI-TH-7151-FA-F1-ST | FACTORY 1 STAX
357439 | 4000325593 | ZB02 | 2 | 12.09.2020 | 14.09.2020 | TECO PCNF NMAT PRC SETC | 10 | 3M - ME BAG MAKER | PM-Inspection bag maker 6A12 |  | PAC002 | 60 | 120 | MIN | 10051311 | BAG MAKER 6A12 | PI-TH-7151-FA-PK-06 | PACKING AREA ZONE PK6
347678 | 4000325594 | ZB02 | 1 | 09.09.2020 | 10.09.2020 | TECO PCNF NMAT PRC SETC | 10 | 1M - EE Peeler & Slicer Zone (P12) | 347678 & P12-MI-EE |  | PRO002 | 5 | 45 | MIN | 10051778 | Peeler & Slicer Zone | PI-TH-7151-FA-F1-P1 | FACTORY 1 PC50MZ
360553 | 4000325595 | ZB02 | 7 | 03.09.2020 |  | TECO NMAT PRC SETC | 10 | ทำความสะอาดร่อง strip atlas bagmaker | PM-ทำความสะอาดร่อง strip 4A1 |  | PAC002 | 15 | 0 | MIN | 10070565 | BAG MAKER 4A1 | PI-TH-7151-FA-PK-04 | PACKING AREA ZONE PK4
361145 | 4000325596 | ZB02 | 2 | 08.09.2020 |  | CRTD MANC NMAT PRC | 10 | 1M - Cleaning & Inspection Computer | 1M - Cleaning & Inspection Computer |  | PRO000 | 60 | 0 | MIN | 10074291 | Main Control OIT- Computer (SSN) | PI-TH-7151-FA-F2-RB | FACTORY 2 RBS
361225 | 4000325597 | ZB02 | 1 | 10.09.2020 | 11.09.2020 | TECO PCNF NMAT PRC SETC | 10 | 1M - ME DISTRIBUTION CONVEYOR (DC TYPE) | 361225 & PK3-MI-ME DISTRIBUTION CON (DC) |  | PAC002 | 60 | 30 | MIN | 10051134 | DISTRIBUTION CONVEYOR PK3 | PI-TH-7151-FA-PK-03 | PACKING AREA ZONE PK3
360924 | 4000325598 | ZB02 | 7 | 08.09.2020 | 11.09.2020 | TECO PCNF NMAT PRC SETC | 10 | 1M - ME Transfer conveyor | 360924 & PK1-MC-EE3 PRODUCT TRANSFER CON |  | PAC002 | 30 | 180 | MIN | 10051039 | PRODUCT TRANSFER CONVEYOR PK1 | PI-TH-7151-FA-PK-01 | PACKING AREA ZONE PK1
361171 | 4000325599 | ZB02 | 33 | 04.09.2020 | 09.09.2020 | TECO PCNF NMAT PRC SETC | 10 | 1W - ME Peeler & Slicer Zone (P12) | & P12-WL-ME2 |  | PRO001 | 15 | 60 | MIN | 10051778 | Peeler & Slicer Zone | PI-TH-7151-FA-F1-P1 | FACTORY 1 PC50MZ
361141 | 4000325600 | ZB02 | 2 | 08.09.2020 |  | CRTD MANC NMAT PRC | 10 | 1M - Cleaning & Inspection Computer | 1M - Cleaning & Inspection Computer |  | PRO000 | 60 | 0 | MIN | 10074289 | Main Control OIT- Computer (Ingredient) | PI-TH-7151-FA-F2-RB | FACTORY 2 RBS
360383 | 4000325602 | ZB02 | 1 | 01.09.2020 | 08.09.2020 | TECO PCNF NMAT PRC SETC | 10 | 2W - ME Liquid Preparation Zone (SX1) | 360383 & SX1-FI-ME |  | PRO001 | 15 | 10 | MIN | 10049652 | Liquid Preparation | PI-TH-7151-FA-F1-SC | FACTORY 1 SCHAAF 2
361226 | 4000325603 | ZB02 | 1 | 10.09.2020 | 11.09.2020 | TECO PCNF NMAT PRC SETC | 10 | 1M - ME DISTRIBUTION CONVEYOR (DC TYPE) | 361226&PK3-MI-ME2 DISTRIBUTION CON (DC) |  | PAC002 | 60 | 240 | MIN | 10051134 | DISTRIBUTION CONVEYOR PK3 | PI-TH-7151-FA-PK-03 | PACKING AREA ZONE PK3
361039 | 4000325604 | ZB02 | 2 | 08.09.2020 |  | CRTD MANC NMAT PRC | 10 | 1M - Cleaning & Inspection Computer | 1M - Cleaning & Inspection Computer |  | PRO000 | 60 | 0 | MIN | 10074292 | Main Control OIT (Pellet) | PI-TH-7151-FA-F2-PL | FACTORY 2 Pellet
360481 | 4000325605 | ZB02 | 1 | 04.09.2020 | 09.09.2020 | TECO PCNF NMAT PRC SETC | 10 | 2W - ME Oil Heating Zone (P14) | 360481 & P14-FV-ME |  | PRO001 | 15 | 30 | MIN | 10049361 | Oil Heating Zone | PI-TH-7151-FA-F1-P1 | FACTORY 1 PC50MZ
361143 | 4000325606 | ZB02 | 2 | 08.09.2020 |  | CRTD MANC NMAT PRC | 10 | 1M - Cleaning & Inspection Computer | 1M - Cleaning & Inspection Computer |  | PRO000 | 60 | 0 | MIN | 10074290 | Main Control OIT- Computer (Process) | PI-TH-7151-FA-F2-RB | FACTORY 2 RBS
361229 | 4000325607 | ZB02 | 1 | 10.09.2020 | 10.09.2020 | TECO PCNF NMAT PRC SETC | 10 | 1M - EE DISTRIBUTION CONVEYOR (DC TYPE) | 361229&PK3-MI-EE3 DISTRIBUTION CON (DC) |  | PAC002 | 30 | 70 | MIN | 10051134 | DISTRIBUTION CONVEYOR PK3 | PI-TH-7151-FA-PK-03 | PACKING AREA ZONE PK3
361227 | 4000325609 | ZB02 | 1 | 10.09.2020 | 09.09.2020 | TECO PCNF NMAT PRC SETC | 10 | 1M - EE DISTRIBUTION CONVEYOR (DC TYPE) | 361227 & PK3-MI-EE DISTRIBUTION CON (DC) |  | PAC002 | 30 | 180 | MIN | 10051134 | DISTRIBUTION CONVEYOR PK3 | PI-TH-7151-FA-PK-03 | PACKING AREA ZONE PK3
361228 | 4000325610 | ZB02 | 1 | 10.09.2020 | 10.09.2020 | TECO PCNF NMAT PRC SETC | 10 | 1M - EE DISTRIBUTION CONVEYOR (DC TYPE) | 361228 &PK3-MI-EE2 DISTRIBUTION CON (DC) |  | PAC002 | 30 | 180 | MIN | 10051134 | DISTRIBUTION CONVEYOR PK3 | PI-TH-7151-FA-PK-03 | PACKING AREA ZONE PK3
| 4000326030 | ZB05 | 3 | 07.09.2020 |  | REL GMPS NMAT PRC SETC | 10 | สั่งซื้อ coupling สายพาน index autofeed | สั่งซื้อ coupling สายพาน index autofeed |  | PAC000 | 0 | 0 | H | 10074303 | AUTO FEED 5OB3 | PI-TH-7151-FA-PK-05 | PACKING AREA ZONE PK5
| 4000326510 | ZB05 | 3 | 14.09.2020 |  | REL NMAT PRC SETC | 10 | สั่งซื้อพัดลมระบายอากาศตู้ control เครื่ | สั่งซื้อพัดลมระบายอากาศตู้ control เครื่ |  | PAC000 | 0 | 0 | H |  |  | PI-TH-7151-FA-PK-04 | PACKING AREA ZONE PK4
| 4000326642 | ZB05 | 3 | 07.09.2020 |  | REL GMPS NMAT PRC SETC | 10 | for spare part y-strainer Hot water VAM | for spare part y-strainer Hot water VAM |  | PRO008 | 0 | 0 | H | 10049363 | Fresh & Use Oil Make-Up Pump | PI-TH-7151-FA-F1-P1 | FACTORY 1 PC50MZ
| 4000326645 | ZB05 | 3 | 01.09.2020 |  | REL GMPS NMAT PRC SETC | 10 | for installation new weigh controller | for installation new weigh controller |  | PRO008 | 0 | 0 | H | 10051547 | Weight Belt Feeder Conveyor | PI-TH-7151-FA-F1-FP | FACTORY 1 FRYPACK
| 4000326658 | ZB05 | 3 | 01.09.2020 | 01.09.2020 | TECO PCNF GMPS MANC PRC SETC | 10 | Steal belt ชำรุด | Steal belt ชำรุด |  | PAC000 | 0 | 0.5 | H | 10049763 | BAG MAKER 5A1 | PI-TH-7151-FA-PK-05 | PACKING AREA ZONE PK5
| 4000326691 | ZB05 | 3 | 01.09.2020 |  | REL NMAT PRC SETC | 10 | ติดตั้ง support accu guide | ติดตั้ง support accu guide |  | PAC014 | 0 | 0 | H | 10074175 | Auto Case Sealer Lane#1 (CS-08) | PI-TH-7151-FA-PK-CZ | PACKING AREA CASE ZONE
| 4000326753 | ZB05 | 3 | 02.09.2020 |  | REL NMAT PRC SETC | 10 | install Chute and Rejector table of imag | install Chute and Rejector table of imag |  | PAC008 | 0 | 0 | H | 10064074 | STAX SEAMER CFT SC-003 | PI-TH-7151-FA-PK-ST | PACKING AREA STAX ZONE
| 4000326770 | ZB05 | 3 | 01.09.2020 | 01.09.2020 | TECO PCNF GMPS MANC PRC SETC | 10 | Cutter not cut | Cutter not cut |  | PAC013 | 0 | 0.667 | H | 10070565 | BAG MAKER 4A1 | PI-TH-7151-FA-PK-04 | PACKING AREA ZONE PK4
| 4000326771 | ZB05 | 3 | 01.09.2020 | 01.09.2020 | TECO PCNF GMPS MANC PRC SETC | 10 | Cutter not cut | Cutter not cut |  | PAC013 | 0 | 0.25 | H | 10070566 | BAG MAKER 4A2 | PI-TH-7151-FA-PK-04 | PACKING AREA ZONE PK4
| 4000326772 | ZB05 | 3 | 01.09.2020 | 31.08.2020 | TECO PCNF GMPS MANC PRC SETC | 10 | BAG MAKER 2A5 JRE No.170/8494 | BAG MAKER 2A5 JRE No.170/8494 |  | PAC010 | 0 | 1 | H | 10049886 | BAG MAKER 2A5 | PI-TH-7151-FA-PK-02 | PACKING AREA ZONE PK2
| 4000326773 | ZB05 | 3 | 01.09.2020 | 31.08.2020 | TECO PCNF GMPS MANC PRC SETC | 10 | Cutter not cut | Cutter not cut |  | PAC013 | 0 | 0.667 | H | 10070567 | BAG MAKER 4A3 | PI-TH-7151-FA-PK-04 | PACKING AREA ZONE PK4
| 4000326774 | ZB05 | 3 | 01.09.2020 | 31.08.2020 | TECO PCNF GMPS MANC PRC SETC | 10 | Cutter not cut | Cutter not cut |  | PAC013 | 0 | 3 | H | 10051714 | BAG MAKER 5A6 | PI-TH-7151-FA-PK-05 | PACKING AREA ZONE PK5
| 4000326775 | ZB05 | 3 | 01.09.2020 | 31.08.2020 | TECO PCNF GMPS MANC PRC SETC | 10 | เบิก Cleaning pad | เบิก Cleaning pad |  | PAC013 | 0 | 0.25 | H | 10049763 | BAG MAKER 5A1 | PI-TH-7151-FA-PK-05 | PACKING AREA ZONE PK5
| 4000326776 | ZB05 | 3 | 01.09.2020 | 01.09.2020 | TECO PCNF GMPS MANC PRC SETC | 10 | BAG MAKER 4A2 JR No.174/8682 | BAG MAKER 4A2 JR No.174/8682 |  | PAC010 | 0 | 1.167 | H | 10070566 | BAG MAKER 4A2 | PI-TH-7151-FA-PK-04 | PACKING AREA ZONE PK4
| 4000326777 | ZB05 | 3 | 01.09.2020 |  | REL GMPS MANC PRC SETC | 10 |  | CM Gate Divider Stax |  | PRO009 | 0 | 0 | H | 10049574 | (ML20) Infeed Divider #1 | PI-TH-7151-FA-F1-ST | FACTORY 1 STAX
| 4000326778 | ZB05 | 3 | 01.09.2020 | 01.09.2020 | TECO PCNF NMAT PRC SETC | 10 | Oil Flow Meter Error | Oil Flow Meter Error |  | PRO009 | 0 | 6 | H | 10051342 | Oil Feeder | PI-TH-7151-FA-F2-RB | FACTORY 2 RBS
| 4000326779 | ZB05 | 3 | 01.09.2020 | 01.09.2020 | TECO PCNF NMAT PRC SETC | 10 | Replace Wheel Oscillating Conveyor | Replace Wheel Oscillating Conveyor |  | PRO009 | 0 | 3 | H | 10049665 | Oscillating Conveyor | PI-TH-7151-FA-F2-RB | FACTORY 2 RBS
| 4000326780 | ZB05 | 3 | 01.09.2020 | 31.08.2020 | TECO PCNF NMAT PRC SETC | 10 | BAG MAKER 2A2 | BAG MAKER 2A2 แก้ไข cover B/S |  | PAC010 | 0 | 0.5 | H | 10049881 | BAG MAKER 2A2 | PI-TH-7151-FA-PK-02 | PACKING AREA ZONE PK2
| 4000326782 | ZB05 | 3 | 01.09.2020 | 01.09.2020 | TECO PCNF NMAT PRC SETC | 10 | Metal error | Metal error |  | PAC013 | 0 | 0.667 | H | 10053920 | METAL DETECTOR 4A5 | PI-TH-7151-FA-PK-04 | PACKING AREA ZONE PK4
| 4000326783 | ZB05 | 3 | 01.09.2020 | 31.08.2020 | TECO PCNF NMAT PRC SETC | 10 | Servo alarm M2 | Servo alarm M2 |  | PAC013 | 0 | 1.167 | H | 10051517 | BAG MAKER 5A7 | PI-TH-7151-FA-PK-05 | PACKING AREA ZONE PK5
| 4000326784 | ZB05 | 3 | 01.09.2020 | 01.09.2020 | TECO PCNF NMAT PRC SETC | 10 | Support sensor damage | Support sensor damage |  | PAC013 | 0 | 0.833 | H | 10072630 | ROBOT MACHINE 1 | PI-TH-7151-FA-PK-05 | PACKING AREA ZONE PK5
| 4000326788 | ZB05 | 3 | 01.09.2020 | 01.09.2020 | TECO PCNF NMAT PRC SETC | 10 | Check Sheet Thermal Oil and Boiler | Check Sheet Thermal Oil and Boiler |  | PRO011 | 0 | 1 | H | 10051382 | Thermal Oil Burner | PI-TH-7151-FA-F1-P1 | FACTORY 1 PC50MZ
| 4000326791 | ZB05 | 3 | 01.09.2020 | 01.09.2020 | TECO PCNF GMPS MANC PRC SETC | 10 | BAG MAKER 4A12 | BAG MAKER 4A12 |  | PRO007 | 0 | 8 | H | 10055736 | BAG MAKER 4A16 | PI-TH-7151-FA-PK-04 | PACKING AREA ZONE PK4
361501 | 4000326793 | ZB02 | 2 | 19.09.2020 |  | REL NMAT PRC SETC | 10 | 1Y - EE Flume Transfering Zone (P11) | 361501 & P11-YI-EE |  | PRO002 | 120 | 0 | MIN | 10051769 | Flume Transfer | PI-TH-7151-FA-F1-P1 | FACTORY 1 PC50MZ
361440 | 4000326794 | ZB02 | 1 | 26.09.2020 |  | REL NMAT PRC SETC | 10 | 1Y - EE Potato Washing Zone (P13) | 361440 & P13-YI-EE |  | PRO002 | 150 | 0 | MIN | 10049350 | Washing Zone | PI-TH-7151-FA-F1-P1 | FACTORY 1 PC50MZ
| 4000326801 | ZB05 | 3 | 01.09.2020 | 31.08.2020 | TECO PCNF NMAT PRC SETC | 10 | BAG MAKER 1A2 JR No.03/110 | BAG MAKER 1A2 JR No.03/110 |  | PAC010 | 0 | 2.666 | H | 10051303 | BAG MAKER 1A2 | PI-TH-7151-FA-PK-01 | PACKING AREA ZONE PK1
| 4000326815 | ZB05 | 3 | 02.09.2020 |  | REL GMPS NMAT PRC SETC | 10 | For Addition Installation Feed Pump (ROC | For Addition Installation Feed Pump (ROC |  | PRO008 | 0 | 0 | H | 10049358 | PSSW Conveyor | PI-TH-7151-FA-F1-P1 | FACTORY 1 PC50MZ
| 4000326845 | ZB05 | 3 | 02.09.2020 | 01.09.2020 | TECO PCNF NMAT PRC SETC | 10 | Rubber roller เป็นรอยซ170/8487 | Rubber roller เป็นรอยซ170/8487 |  | PAC009 | 0 | 0.5 | H | 10070532 | BAG MAKER 3A8 | PI-TH-7151-FA-PK-03 | PACKING AREA ZONE PK3
| 4000326900 | ZB05 | 3 | 28.09.2020 |  | REL NMAT PRC SETC | 10 | Modify roller conveyor | Modify roller conveyor |  | PAC014 | 0 | 0 | H | 10074245 | Outfeed Case Transfer PC (CZ-CC-146) | PI-TH-7151-FA-PK-CZ | PACKING AREA CASE ZONE
| 4000326919 | ZB01 | 5 | 01.09.2020 | 01.09.2020 | TECO PCNF NMAT PRC SETC | 10 | Thermal Oil Burner Temp.Drop | Thermal Oil Burner Temp.Drop |  | PRO014 | 0 | 0.51 | H | 10051382 | Thermal Oil Burner | PI-TH-7151-FA-F1-P1 | FACTORY 1 PC50MZ
| 4000326936 | ZB05 | 3 | 01.09.2020 | 26.08.2020 | TECO PCNF NMAT PRC SETC | 10 | Lock weight hopper #15 | Lock weight hopper #15 |  | PAC013 | 0 | 0.666 | H | 10049756 | CCW WEIGHER PK5 5A3-4 | PI-TH-7151-FA-PK-05 | PACKING AREA ZONE PK5
| 4000326937 | ZB05 | 3 | 01.09.2020 | 28.08.2020 | TECO PCNF NMAT PRC SETC | 10 | Chain drive ขาด | Chain drive ขาด |  | PAC013 | 0 | 1.5 | H | 10051200 | OUTER BAG 4OB2 | PI-TH-7151-FA-PK-04 | PACKING AREA ZONE PK4
| 4000326938 | ZB05 | 3 | 01.09.2020 | 28.08.2020 | TECO PCNF NMAT PRC SETC | 10 | Arm Gripper damage | Arm Gripper damage |  | PAC013 | 0 | 1.666 | H | 10074303 | AUTO FEED 5OB3 | PI-TH-7151-FA-PK-05 | PACKING AREA ZONE PK5
| 4000326939 | ZB05 | 3 | 01.09.2020 | 28.08.2020 | TECO CNF NMAT PRC SETC | 10 | Repair absorb cutter หลุด | Repair absorb cutter หลุด |  | PAC013 | 0 | 0.333 | H | 10049765 | BAG MAKER 5A3 | PI-TH-7151-FA-PK-05 | PACKING AREA ZONE PK5
361325 | 4000326943 | ZB02 | 1 | 03.09.2020 | 07.09.2020 | TECO PCNF NMAT PRC SETC | 10 | 1M - ME Sorter conveyor Lane#4 | & CZ2-4-MI-ME |  | PAC002 | 20 | 120 | MIN | 10074193 | Sorter Conveyor Lane#4 (CZ-CC-176) | PI-TH-7151-FA-PK-CZ | PACKING AREA CASE ZONE
361326 | 4000326944 | ZB02 | 1 | 03.09.2020 | 07.09.2020 | TECO PCNF NMAT PRC SETC | 10 | 1M - ME Infeed Manual Case Sealer #Lane4 | & CZ2-4-MI-ME2 |  | PAC002 | 15 | 120 | MIN | 10074194 | Infeed Case Sealer Lane#4 (CZ-CC-114) | PI-TH-7151-FA-PK-CZ | PACKING AREA CASE ZONE
361329 | 4000326945 | ZB02 | 1 | 03.09.2020 | 07.09.2020 | TECO PCNF NMAT PRC SETC | 10 | 1M - ME Manual Case sealer Conv Lane#4 | 361329 & CZ2-4-MI-ME3 |  | PAC002 | 30 | 60 | MIN | 10074195 | Manual Case Sealer Lane #4 (CS-19) | PI-TH-7151-FA-PK-CZ | PACKING AREA CASE ZONE
361485 | 4000326946 | ZB02 | 1 | 03.09.2020 | 07.09.2020 | TECO PCNF NMAT PRC SETC | 10 | 1M - ME Outfeed Case sealer Conv Lane#4 | 361485 & CZ2-4-MI-ME4 |  | PAC002 | 30 | 120 | MIN | 10074197 | Outfeed Case Sealer Lane#4 (CZ-CC-116) | PI-TH-7151-FA-PK-CZ | PACKING AREA CASE ZONE
361486 | 4000326947 | ZB02 | 33 | 03.09.2020 | 07.09.2020 | TECO PCNF NMAT PRC SETC | 10 | 1M - ME Shooter conveyor Lane#4 | 361486 & CZ2-4-MI-ME5 |  | PAC002 | 15 | 120 | MIN | 10074198 | Shooter Conveyor Lane#4 (CZ-CC-117) | PI-TH-7151-FA-PK-CZ | PACKING AREA CASE ZONE
361489 | 4000326948 | ZB02 | 2 | 03.09.2020 | 07.09.2020 | TECO PCNF NMAT PRC SETC | 10 | 1M - ME Shooter conveyor Lane#4 | 361489 & CZ2-4-ML-ME |  | PAC002 | 5 | 60 | MIN | 10074198 | Shooter Conveyor Lane#4 (CZ-CC-117) | PI-TH-7151-FA-PK-CZ | PACKING AREA CASE ZONE
361340 | 4000326949 | ZB02 | 1 | 04.09.2020 | 05.09.2020 | TECO PCNF MANC NMAT PRC SETC | 10 | 1M - ME Sorter conveyor Lane#7 | & CZ2-7-MI-ME |  | PAC002 | 20 | 40 | MIN | 10074213 | Sorter Conveyor Lane#7 (CZ-CC-158) | PI-TH-7151-FA-PK-CZ | PACKING AREA CASE ZONE
361512 | 4000326950 | ZB02 | 1 | 04.09.2020 | 05.09.2020 | TECO PCNF MANC NMAT PRC SETC | 10 | 1M - ME Infeed Manual Case Sealer #Lane7 | 361512 & CZ2-7-MI-ME2 |  | PAC002 | 15 | 40 | MIN | 10074214 | Infeed Case Sealer Lane#7 (CZ-CC-150) | PI-TH-7151-FA-PK-CZ | PACKING AREA CASE ZONE
361339 | 4000326951 | ZB02 | 1 | 04.09.2020 | 05.09.2020 | TECO PCNF MANC NMAT PRC SETC | 10 | 1M - ME Manual Case sealer Conv Lane#7 | & CZ2-7-MI-ME3 |  | PAC002 | 30 | 40 | MIN | 10074215 | Manual Case Sealer Lane #7 (CS-17) | PI-TH-7151-FA-PK-CZ | PACKING AREA CASE ZONE
361490 | 4000326952 | ZB02 | 1 | 04.09.2020 | 05.09.2020 | TECO PCNF MANC NMAT PRC SETC | 10 | 1M - ME Outfeed Case sealer Conv Lane#7 | 361490 & CZ2-7-MI-ME4 |  | PAC002 | 30 | 40 | MIN | 10074217 | Outfeed Case Sealer Lane#7 (CZ-CC-135) | PI-TH-7151-FA-PK-CZ | PACKING AREA CASE ZONE
361511 | 4000326953 | ZB02 | 1 | 04.09.2020 | 05.09.2020 | TECO PCNF MANC NMAT PRC SETC | 10 | 1M - ME Shooter conveyor Lane#7 | & CZ2-7-MI-ME5 |  | PAC002 | 20 | 20 | MIN | 10074218 | Shooter Conveyor Lane#7 (CZ-CC-136) | PI-TH-7151-FA-PK-CZ | PACKING AREA CASE ZONE
361513 | 4000326954 | ZB02 | 1 | 04.09.2020 | 05.09.2020 | TECO PCNF MANC NMAT PRC SETC | 10 | 1M - ME Shooter conveyor Lane#7 | 361513 & CZ2-7-ML-ME |  | PAC002 | 5 | 10 | MIN | 10074218 | Shooter Conveyor Lane#7 (CZ-CC-136) | PI-TH-7151-FA-PK-CZ | PACKING AREA CASE ZONE
| 4000326955 | ZB05 | 3 | 01.09.2020 | 31.08.2020 | TECO PCNF NMAT PRC SETC | 10 | Kromasort Light <(>&<)> Control Module C | Kromasort Light <(>&<)> Control Module C |  | PRO007 | 0 | 0.5 | H | 10049364 | Kromasort Light & Control Module | PI-TH-7151-FA-F1-P1 | FACTORY 1 PC50MZ
| 4000326956 | ZB05 | 3 | 01.09.2020 | 31.08.2020 | TECO PCNF NMAT PRC SETC | 10 | Kromasort Main Conveyor เป็นขุ่ย | Kromasort Main Conveyor เป็นขุ่ย |  | PRO007 | 0 | 0.333 | H | 10049366 | Kromasort Main Conveyor | PI-TH-7151-FA-F1-P1 | FACTORY 1 PC50MZ
| 4000326957 | ZB05 | 3 | 01.09.2020 | 31.08.2020 | TECO PCNF NMAT PRC SETC | 10 | SSN SpiroFlow Loop #3 ชุดว่างตุ้มชำรุด | SSN SpiroFlow Loop #3 ชุดว่างตุ้มชำรุด |  | PRO007 | 0 | 0.5 | H | 10049383 | SSN SpiroFlow Loop #3 | PI-TH-7151-FA-F1-P1 | FACTORY 1 PC50MZ
| 4000326958 | ZB05 | 3 | 01.09.2020 | 01.09.2020 | TECO PCNF NMAT PRC SETC | 10 | BAG MAKER 5A11 Pusher น๊อตยึดหลวม | BAG MAKER 5A11 Pusher น๊อตยึดหลวม |  | PRO007 | 0 | 0.333 | H | 10055737 | BAG MAKER 5A11 | PI-TH-7151-FA-PK-05 | PACKING AREA ZONE PK5
| 4000326959 | ZB05 | 3 | 01.09.2020 | 01.09.2020 | TECO PCNF NMAT PRC SETC | 10 | DISTRIBUTION CONVEYOR DC-002-01 รางสั่นไ | DISTRIBUTION CONVEYOR DC-002-01 รางสั่นไ |  | PRO007 | 0 | 0.668 | H | 10049825 | DISTRIBUTION CONVEYOR DC-002-01 | PI-TH-7151-FA-PK-02 | PACKING AREA ZONE PK2
| 4000326960 | ZB05 | 3 | 02.09.2020 |  | REL GMPS MANC PRC SETC | 10 | Bearing pulley back seal | Bearing pulley back seal |  | PAC011 | 0 | 0 | H | 10049763 | BAG MAKER 5A1 | PI-TH-7151-FA-PK-05 | PACKING AREA ZONE PK5
| 4000326963 | ZB05 | 3 | 29.09.2020 |  | REL NMAT PRC SETC | 10 | สั่งซื้อ slip ring ของเครื่อง pack | สั่งซื้อ slip ring ของเครื่อง pack |  | PAC000 | 0 | 0 | H | 10070534 | BAG MAKER 3A10 | PI-TH-7151-FA-PK-03 | PACKING AREA ZONE PK3
| 4000326964 | ZB05 | 3 | 29.09.2020 |  | REL NMAT PRC SETC | 10 | สั่งทำ filter control cabinet เครื่อง pa | สั่งทำ filter control cabinet เครื่อง pa |  | PAC000 | 0 | 0 | H |  |  | PI-TH-7151-FA-PK-05 | PACKING AREA ZONE PK5
| 4000326965 | ZB05 | 3 | 15.09.2020 |  | REL NMAT PRC SETC | 10 | สั่งซื้อ Shutter CTC | สั่งซื้อ Shutter CTC |  | PAC000 | 0 | 0 | H | 10070565 | BAG MAKER 4A1 | PI-TH-7151-FA-PK-04 | PACKING AREA ZONE PK4
| 4000326967 | ZB05 | 3 | 01.09.2020 | 01.09.2020 | TECO PCNF NMAT PRC SETC | 10 | BAG MAKER 5A1 Steel belt ไหล | BAG MAKER 5A1 Steel belt ไหล |  | PRO007 | 0 | 0.5 | H | 10049763 | BAG MAKER 5A1 | PI-TH-7151-FA-PK-05 | PACKING AREA ZONE PK5
| 4000326981 | ZB05 | 3 | 01.09.2020 | 01.09.2020 | TECO PCNF NMAT PRC SETC | 10 | Daily Check sheet VAPOR SUCTION SYSTEM | Daily Check sheet VAPOR SUCTION SYSTEM |  | PRO014 | 0 | 3 | H | 10074310 | VAPOR SUCTION SYSTEM | PI-TH-7151-BS-CH-03 | VAPOR ABSORPTION CHILLER 1
| 4000326982 | ZB05 | 3 | 01.09.2020 | 01.09.2020 | TECO PCNF NMAT PRC SETC | 10 | TAKEOUT CONVEYOR 1A5 Alignment ไม่ได้ | TAKEOUT CONVEYOR 1A5 Alignment ไม่ได้ |  | PRO007 | 0 | 1 | H | 10053196 | TAKEOUT CONVEYOR 1A5 | PI-TH-7151-FA-PK-01 | PACKING AREA ZONE PK1
| 4000327040 | ZB05 | 3 | 09.09.2020 |  | REL NMAT PRC SETC | 10 | สั่งซื้อแผ่น Stainless สำหรับแก้ไข Distr | สั่งซื้อแผ่น Stainless สำหรับแก้ไข Distr |  | PAC000 | 0 | 0 | H | 10051425 | DISTRIBUTION CONVEYOR PK4 | PI-TH-7151-FA-PK-04 | PACKING AREA ZONE PK4
610000004342 | 4000327105 | ZB02 | 2 | 12.09.2020 | 12.09.2020 | TECO PCNF NMAT PRC SETC | 10 | 1M - ME RM Loading & Transfer Zone (PE0) | 610000004342 & PE0-MI-ME |  | PRO001 | 30 | 40 | MIN | 10049399 | RM Loading & Transfer | PI-TH-7151-FA-F2-PL | FACTORY 2 Pellet
610000004068 | 4000327106 | ZB02 | 2 | 09.09.2020 | 12.09.2020 | TECO PCNF NMAT PRC SETC | 10 | 1W- ME Fryer Zone (P15) | 610000004068 & P15-WL-ME |  | PRO001 | 30 | 40 | MIN | 10051386 | Fryer Zone | PI-TH-7151-FA-F1-P1 | FACTORY 1 PC50MZ
342411 | 4000327107 | ZB02 | 2 | 02.09.2020 | 08.09.2020 | TECO PCNF NMAT PRC SETC | 10 | 1M - ME Flour Loading Zone (BC0) | 342411 & BC0-MI-ME2 |  | PRO001 | 30 | 15 | MIN | 10049589 | Flour Loading | PI-TH-7151-FA-F1-BC | FACTORY 1 BCP
610000004380 | 4000327108 | ZB02 | 2 | 08.09.2020 | 09.09.2020 | TECO PCNF NMAT PRC SETC | 10 | 1W - ME Boiler & Hot Water Zone (PE7) | 610000004380 & PE7-WC-ME |  | PRO001 | 15 | 60 | MIN | 10049436 | Boiler/Hot Water | PI-TH-7151-FA-F2-PL | FACTORY 2 Pellet
610000004696 | 4000327109 | ZB02 | 2 | 14.09.2020 | 16.09.2020 | TECO PCNF NMAT PRC SETC | 10 | 2M - EE Pellet Conditioning Zone (FR1) | 610000004696 & FR1-NC-EE |  | PRO002 | 30 | 30 | MIN | 10051548 | Pellet Conditioning | PI-TH-7151-FA-F1-FP | FACTORY 1 FRYPACK
610000004720 | 4000327110 | ZB02 | 7 | 14.09.2020 | 15.09.2020 | TECO PCNF NMAT PRC SETC | 10 | 2M - EE Flavoring Zone (FR5) | 610000004720 & FR5-NC-EE |  | PRO002 | 60 | 30 | MIN | 10049465 | Flavoring | PI-TH-7151-FA-F1-FP | FACTORY 1 FRYPACK
610000004723 | 4000327111 | ZB02 | 2 | 09.09.2020 | 09.09.2020 | TECO PCNF NMAT PRC SETC | 10 | 2M - EE FG Transfer Zone (FR6) | 610000004723 & FR6-NI-EE |  | PRO002 | 30 | 40 | MIN | 10051581 | FG Transfer | PI-TH-7151-FA-F1-FP | FACTORY 1 FRYPACK
342281 | 4000327112 | ZB02 | 2 | 08.09.2020 | 12.09.2020 | TECO PCNF NMAT PRC SETC | 10 | 2W - EE Baking Zone (BC3) | 342281 & BC3-FC-EE2 |  | PRO002 | 30 | 120 | MIN | 10051218 | Baking | PI-TH-7151-FA-F1-BC | FACTORY 1 BCP
610000004663 | 4000327134 | ZB02 | 2 | 13.09.2020 | 14.09.2020 | TECO PCNF NMAT PRC SETC | 10 | 1M - ME Frying Zone (FR2) | 610000004663 & FR2-ML-ME |  | PRO001 | 30 | 60 | MIN | 10051555 | Frying | PI-TH-7151-FA-F1-FP | FACTORY 1 FRYPACK
610000004667 | 4000327135 | ZB02 | 2 | 11.09.2020 | 11.09.2020 | TECO PCNF NMAT PRC SETC | 10 | 2W - ME Oil Heating Zone (FR3) | 610000004667 & FR3-FI-ME |  | PRO001 | 30 | 30 | MIN | 10049451 | Oil Heating | PI-TH-7151-FA-F1-FP | FACTORY 1 FRYPACK
610000004674 | 4000327136 | ZB02 | 2 | 11.09.2020 | 09.09.2020 | TECO PCNF NMAT PRC SETC | 10 | 2W - ME Monitoring Zone (FR4) | 610000004674 & FR4-FI-ME |  | PRO001 | 30 | 20 | MIN | 10049461 | Monitoring | PI-TH-7151-FA-F1-FP | FACTORY 1 FRYPACK
610000004675 | 4000327137 | ZB02 | 2 | 11.09.2020 |  | TECO NMAT PRC SETC | 10 | 2W - ME Monitoring Zone (FR4) | 610000004675 & FR4-FL-ME |  | PRO001 | 30 | 0 | MIN | 10049461 | Monitoring | PI-TH-7151-FA-F1-FP | FACTORY 1 FRYPACK
610000004678 | 4000327138 | ZB02 | 2 | 13.09.2020 |  | REL NMAT PRC SETC | 10 | 1M - ME Flavoring Zone (FR5) | 610000004678 & FR5-MI-ME |  | PRO001 | 30 | 0 | MIN | 10049465 | Flavoring | PI-TH-7151-FA-F1-FP | FACTORY 1 FRYPACK
342277 | 4000327139 | ZB02 | 2 | 02.09.2020 | 08.09.2020 | TECO PCNF NMAT PRC SETC | 10 | 1M - ME Flour Loading Zone (BC0) | 342277 & BC0-MI-ME |  | PRO001 | 30 | 10 | MIN | 10049589 | Flour Loading | PI-TH-7151-FA-F1-BC | FACTORY 1 BCP
342255 | 4000327141 | ZB02 | 2 | 08.09.2020 | 11.09.2020 | TECO PCNF NMAT PRC SETC | 10 | 1W - ME Boiler & Hot Water Zone (PE7) | 1W - ME Boiler & Hot Water Zone (PE7) |  | PRO001 | 15 | 20 | MIN | 10049436 | Boiler/Hot Water | PI-TH-7151-FA-F2-PL | FACTORY 2 Pellet
342288 | 4000327142 | ZB02 | 2 | 08.09.2020 | 11.09.2020 | TECO PCNF NMAT PRC SETC | 10 | 1W - ME Water Proportional Zone (PE1) | 342288 & PE1-WI-ME |  | PRO001 | 30 | 60 | MIN | 10049416 | Water Proportioner | PI-TH-7151-FA-F2-PL | FACTORY 2 Pellet
610000004661 | 4000327150 | ZB02 | 2 | 10.09.2020 | 11.09.2020 | TECO PCNF NMAT PRC SETC | 10 | 2W - ME Frying Zone (FR2) | 610000004661 & FR2-FI-ME |  | PRO001 | 30 | 60 | MIN | 10051555 | Frying | PI-TH-7151-FA-F1-FP | FACTORY 1 FRYPACK
610000004673 | 4000327151 | ZB02 | 2 | 11.09.2020 | 11.09.2020 | TECO PCNF NMAT PRC SETC | 10 | 2W - ME Monitoring Zone (FR4) | 610000004673 & FR4-FC-ME |  | PRO001 | 30 | 30 | MIN | 10049461 | Monitoring | PI-TH-7151-FA-F1-FP | FACTORY 1 FRYPACK
610000004819 | 4000327164 | ZB02 | 2 | 02.09.2020 | 10.09.2020 | TECO PCNF NMAT PRC SETC | 10 | 1M - ME Extrusion Zone (BC1) | 610000004819 & BC1-MV-ME |  | PRO001 | 30 | 60 | MIN | 10049598 | Extrusion | PI-TH-7151-FA-F1-BC | FACTORY 1 BCP
610000004668 | 4000327165 | ZB02 | 2 | 11.09.2020 |  | TECO NMAT PRC SETC | 10 | 2W - ME Oil Heating Zone (FR3) | 610000004668 & FR3-FL-ME |  | PRO001 | 30 | 0 | MIN | 10049451 | Oil Heating | PI-TH-7151-FA-F1-FP | FACTORY 1 FRYPACK
610000004658 | 4000327167 | ZB02 | 2 | 13.09.2020 |  | REL NMAT PRC SETC | 10 | 1M - ME Pellet Conditioning Zone (FR1) | 610000004658 & FR1-MI-ME |  | PRO001 | 30 | 0 | MIN | 10051548 | Pellet Conditioning | PI-TH-7151-FA-F1-FP | FACTORY 1 FRYPACK
610000004651 | 4000327176 | ZB02 | 2 | 10.09.2020 | 11.09.2020 | TECO PCNF NMAT PRC SETC | 10 | 2W - ME Pellet Loading Zone (FR0) | 610000004651 & FR0-FI-ME |  | PRO001 | 30 | 30 | MIN | 10051541 | Pellet Loading | PI-TH-7151-FA-F1-FP | FACTORY 1 FRYPACK
610000004679 | 4000327178 | ZB02 | 2 | 13.09.2020 | 16.09.2020 | TECO PCNF NMAT PRC SETC | 10 | 1M - ME Flavoring Zone (FR5) | 610000004679 & FR5-MR-ME |  | PRO001 | 30 | 120 | MIN | 10049465 | Flavoring | PI-TH-7151-FA-F1-FP | FACTORY 1 FRYPACK
610000004340 | 4000327181 | ZB02 | 2 | 12.09.2020 | 11.09.2020 | TECO PCNF NMAT PRC SETC | 10 | 1M - ME RM Loading & Transfer Zone (PE0) | 610000004340 & PE0-ML-ME |  | PRO001 | 30 | 20 | MIN | 10049399 | RM Loading & Transfer | PI-TH-7151-FA-F2-PL | FACTORY 2 Pellet
343521 | 4000327182 | ZB02 | 2 | 08.09.2020 | 11.09.2020 | TECO PCNF NMAT PRC SETC | 10 | 1W - ME Pellet Drying Zone (PE5) | 343521 & PE5-WI-ME |  | PRO000 | 60 | 60 | MIN | 10051503 | Pellet Drying | PI-TH-7151-FA-F2-PL | FACTORY 2 Pellet
345926 | 4000327184 | ZB02 | 2 | 26.09.2020 |  | REL NMAT PRC SETC | 10 | 6M - ME Sheeting & Cutting Zone (ST3) | 345926 & ST3-HL-ME |  | PRO001 | 30 | 0 | MIN | 10049549 | Sheeting & Cutting Unit | PI-TH-7151-FA-F1-ST | FACTORY 1 STAX
357489 | 4000327185 | ZB02 | 2 | 16.09.2020 | 16.09.2020 | TECO PCNF NMAT PRC SETC | 10 | 3M - ME OUTER BAG | PM-Inspection Outer bag 3OB1 |  | PAC002 | 60 | 40 | MIN | 10051199 | OUTER BAG 3OB1 | PI-TH-7151-FA-PK-03 | PACKING AREA ZONE PK3
357622 | 4000327186 | ZB02 | 2 | 16.09.2020 |  | REL NMAT PRC SETC | 10 | 3M - ME BAG MAKER | PM-Inspection bag maker 4A3 |  | PAC002 | 60 | 0 | MIN | 10070567 | BAG MAKER 4A3 | PI-TH-7151-FA-PK-04 | PACKING AREA ZONE PK4
345882 | 4000327187 | ZB02 | 2 | 11.09.2020 | 09.09.2020 | TECO PCNF NMAT PRC SETC | 10 | 2W - ME Frying Zone (ST4) | 345882 & ST4-FI-ME |  | PRO001 | 30 | 15 | MIN | 10051738 | Frying | PI-TH-7151-FA-F1-ST | FACTORY 1 STAX
345886 | 4000327188 | ZB02 | 2 | 11.09.2020 | 10.09.2020 | TECO PCNF NMAT PRC SETC | 10 | 2W - ME Flavouring Zone (ST6) | 345886 & ST6-FL-ME |  | PRO001 | 30 | 40 | MIN | 10051759 | Flavouring | PI-TH-7151-FA-F1-ST | FACTORY 1 STAX
345863 | 4000327189 | ZB02 | 2 | 03.09.2020 | 08.09.2020 | TECO PCNF GMPS MANC PRC SETC | 10 | 1M - ME Water Proportioner (ST1) | 345863 <(>&<)> ST1-HR-ME PM |  | PRO001 | 30 | 10 | MIN | 10049534 | Water Proportioner | PI-TH-7151-FA-F1-ST | FACTORY 1 STAX
346019 | 4000327190 | ZB02 | 2 | 12.09.2020 | 09.09.2020 | TECO PCNF NMAT PRC SETC | 10 | 1M - EE Sheeting & Cutting Zone (ST3) | 346019 & ST3-MI-EE |  | PRO002 | 30 | 60 | MIN | 10049549 | Sheeting & Cutting Unit | PI-TH-7151-FA-F1-ST | FACTORY 1 STAX
346014 | 4000327191 | ZB02 | 2 | 12.09.2020 | 09.09.2020 | TECO PCNF NMAT PRC SETC | 10 | 1M - EE Water Proportioner (ST1) | 346014 & ST1-MI-EE |  | PRO002 | 30 | 60 | MIN | 10049534 | Water Proportioner | PI-TH-7151-FA-F1-ST | FACTORY 1 STAX
357443 | 4000327193 | ZB02 | 2 | 29.09.2020 |  | CRTD MANC NMAT PRC | 10 | 4M - ME BAG MAKER | PM-Lubication bag maker 6A12 |  | PAC002 | 20 | 0 | MIN | 10051311 | BAG MAKER 6A12 | PI-TH-7151-FA-PK-06 | PACKING AREA ZONE PK6
357425 | 4000327194 | ZB02 | 2 | 29.09.2020 |  | CRTD MANC NMAT PRC | 10 | 4M - ME BAG MAKER | PM-Lubication bag maker 6A9 |  | PAC002 | 20 | 0 | MIN | 10051308 | BAG MAKER 6A9 | PI-TH-7151-FA-PK-06 | PACKING AREA ZONE PK6
356864 | 4000327195 | ZB02 | 2 | 12.09.2020 |  | TECO MANC NMAT PRC SETC | 10 | 1M - ME BAG MAKER | 356864 & PK2-MR-ME BAG MAKER |  | PAC002 | 960 | 0 | MIN | 10049885 | BAG MAKER 2A8 | PI-TH-7151-FA-PK-02 | PACKING AREA ZONE PK2
357007 | 4000327196 | ZB02 | 2 | 16.09.2020 |  | REL NMAT PRC SETC | 10 | 3M - ME BAG MAKER | PM-Inspection bag maker 4A14 |  | PAC002 | 60 | 0 | MIN | 10055734 | BAG MAKER 4A14 | PI-TH-7151-FA-PK-04 | PACKING AREA ZONE PK4
345892 | 4000327197 | ZB02 | 2 | 13.09.2020 | 15.09.2020 | TECO PCNF NMAT PRC SETC | 10 | 1M - ME Water Proportioner (ST1) | 345892 & ST1-MI-ME |  | PRO001 | 30 | 30 | MIN | 10049534 | Water Proportioner | PI-TH-7151-FA-F1-ST | FACTORY 1 STAX
356735 | 4000327198 | ZB02 | 2 | 12.09.2020 | 11.09.2020 | TECO PCNF NMAT PRC SETC | 10 | 1M - ME BAG MAKER | 356735 & PK2-MR-ME BAG MAKER |  | PAC002 | 960 | 360 | MIN | 10049882 | BAG MAKER 2A7 | PI-TH-7151-FA-PK-02 | PACKING AREA ZONE PK2
345884 | 4000327200 | ZB02 | 2 | 10.09.2020 | 10.09.2020 | TECO PCNF NMAT PRC SETC | 10 | 2W - ME Oil Heating Zone (ST5) | 345884 & ST5-FL-ME |  | PRO001 | 30 | 10 | MIN | 10051747 | Oil Heating | PI-TH-7151-FA-F1-ST | FACTORY 1 STAX
345888 | 4000327201 | ZB02 | 2 | 11.09.2020 | 10.09.2020 | TECO PCNF NMAT PRC SETC | 10 | 2W - ME Filling Zone (ST8) | 345888 & ST8-FL-ME |  | PRO001 | 30 | 30 | MIN | 10049578 | Filling | PI-TH-7151-FA-F1-ST | FACTORY 1 STAX
345896 | 4000327202 | ZB02 | 2 | 13.09.2020 | 14.09.2020 | TECO PCNF NMAT PRC SETC | 10 | 1M - ME Frying Zone (ST4) | 345896 & ST4-MI-ME |  | PRO001 | 30 | 60 | MIN | 10051738 | Frying | PI-TH-7151-FA-F1-ST | FACTORY 1 STAX
357437 | 4000327203 | ZB02 | 2 | 29.09.2020 |  | CRTD MANC NMAT PRC | 10 | 4M - ME BAG MAKER | PM-Lubication bag maker 6A11 |  | PAC002 | 20 | 0 | MIN | 10051310 | BAG MAKER 6A11 | PI-TH-7151-FA-PK-06 | PACKING AREA ZONE PK6
345927 | 4000327204 | ZB02 | 2 | 26.09.2020 |  | REL NMAT PRC SETC | 10 | 6M - ME Frying Zone (ST4) | 345927 & ST4-HL-ME |  | PRO001 | 30 | 0 | MIN | 10051738 | Frying | PI-TH-7151-FA-F1-ST | FACTORY 1 STAX
347638 | 4000327205 | ZB02 | 2 | 12.09.2020 | 10.09.2020 | TECO PCNF NMAT PRC SETC | 10 | 2W - ME Peeler & Slicer Zone (P12) | 347638 & P12-FI-ME2 |  | PRO001 | 30 | 60 | MIN | 10051778 | Peeler & Slicer Zone | PI-TH-7151-FA-F1-P1 | FACTORY 1 PC50MZ
345883 | 4000327209 | ZB02 | 2 | 11.09.2020 | 11.09.2020 | TECO PCNF NMAT PRC SETC | 10 | 2W - ME Frying Zone (ST4) | 345883 & ST4-FL-ME |  | PRO001 | 30 | 30 | MIN | 10051738 | Frying | PI-TH-7151-FA-F1-ST | FACTORY 1 STAX
345887 | 4000327210 | ZB02 | 2 | 11.09.2020 | 09.09.2020 | TECO PCNF NMAT PRC SETC | 10 | 2W - ME Canister Unloading Zone (ST7) | 345887 & ST7-FL-ME |  | PRO001 | 30 | 40 | MIN | 10049565 | Canister Unloading & Cleaning | PI-TH-7151-FA-F1-ST | FACTORY 1 STAX
357630 | 4000327211 | ZB02 | 2 | 16.09.2020 |  | REL NMAT PRC SETC | 10 | 3M - ME BAG MAKER | PM-Inspection bag maker 4A4 |  | PAC002 | 60 | 0 | MIN | 10070568 | BAG MAKER 4A4 | PI-TH-7151-FA-PK-04 | PACKING AREA ZONE PK4
345885 | 4000327212 | ZB02 | 2 | 11.09.2020 | 09.09.2020 | TECO PCNF NMAT PRC SETC | 10 | 2W - ME Flavouring Zone (ST6) | 345885 & ST6-FI-ME |  | PRO001 | 30 | 30 | MIN | 10051759 | Flavouring | PI-TH-7151-FA-F1-ST | FACTORY 1 STAX
345890 | 4000327213 | ZB02 | 2 | 11.09.2020 | 09.09.2020 | TECO PCNF NMAT PRC SETC | 10 | 2W - ME Check Weigher & FG Transfe | 345890 & ST9-FL-ME |  | PRO001 | 30 | 30 | MIN | 10051174 | Check-Weigher & FG Transfer | PI-TH-7151-FA-F1-ST | FACTORY 1 STAX
345894 | 4000327214 | ZB02 | 2 | 13.09.2020 | 15.09.2020 | TECO PCNF NMAT PRC SETC | 10 | 1M - ME Sheeting & Cutting Zone (ST3) | 345894 & ST3-MI-ME |  | PRO001 | 30 | 30 | MIN | 10049549 | Sheeting & Cutting Unit | PI-TH-7151-FA-F1-ST | FACTORY 1 STAX
356633 | 4000327216 | ZB02 | 2 | 15.09.2020 | 16.09.2020 | TECO PCNF NMAT PRC SETC | 10 | 3M - ME CCW WEIGHER | PM-Inspection CCW-Weigher 4A15-16 |  | PAC002 | 120 | 20 | MIN | 10055718 | CCW WEIGHER PK4 4A15-16 | PI-TH-7151-FA-PK-04 | PACKING AREA ZONE PK4
357524 | 4000327219 | ZB02 | 2 | 16.09.2020 |  | REL NMAT PRC SETC | 10 | 3M - ME BAG MAKER | PM-Inspection bag maker 4A2 |  | PAC002 | 60 | 0 | MIN | 10070566 | BAG MAKER 4A2 | PI-TH-7151-FA-PK-04 | PACKING AREA ZONE PK4
361363 | 4000327220 | ZB02 | 7 | 06.09.2020 |  | TECO NMAT PRC SETC | 10 | 1W - ME BAG MAKER | & PK2-FC-ME BAG MAKER |  | PAC002 | 30 | 0 | MIN | 10051083 | BAG MAKER 2A1 | PI-TH-7151-FA-PK-02 | PACKING AREA ZONE PK2
360619 | 4000327221 | ZB02 | 2 | 26.09.2020 |  | REL NMAT PRC SETC | 10 | 6M - ME Boiler & Hot water Zone (PE7) | 360619 & PE7-HR-ME |  | PRO001 | 30 | 0 | MIN | 10049436 | Boiler/Hot Water | PI-TH-7151-FA-F2-PL | FACTORY 2 Pellet
360559 | 4000327222 | ZB02 | 7 | 06.09.2020 |  | TECO NMAT PRC SETC | 10 | ทำความสะอาดร่อง strip atlas bagmaker | PM-ทำความสะอาดร่อง strip 4A7 |  | PAC002 | 15 | 0 | MIN | 10051514 | BAG MAKER 4A7 | PI-TH-7151-FA-PK-04 | PACKING AREA ZONE PK4
360587 | 4000327223 | ZB02 | 7 | 06.09.2020 |  | TECO NMAT PRC SETC | 10 | ทำความสะอาดร่อง strip atlas bagmaker | PM-ทำความสะอาดร่อง strip 4A15 |  | PAC002 | 15 | 0 | MIN | 10055735 | BAG MAKER 4A15 | PI-TH-7151-FA-PK-04 | PACKING AREA ZONE PK4
360597 | 4000327224 | ZB02 | 7 | 06.09.2020 |  | TECO NMAT PRC SETC | 10 | ทำความสะอาดร่อง strip atlas bagmaker | PM-ทำความสะอาดร่อง strip 5A9 |  | PAC002 | 15 | 0 | MIN | 10059640 | BAG MAKER 5A9 | PI-TH-7151-FA-PK-05 | PACKING AREA ZONE PK5
360601 | 4000327225 | ZB02 | 7 | 06.09.2020 |  | TECO NMAT PRC SETC | 10 | ทำความสะอาดร่อง strip atlas bagmaker | PM-ทำความสะอาดร่อง strip 5A13 |  | PAC002 | 15 | 0 | MIN | 10055739 | BAG MAKER 5A13 | PI-TH-7151-FA-PK-05 | PACKING AREA ZONE PK5
361092 | 4000327226 | ZB02 | 33 | 13.09.2020 | 16.09.2020 | TECO PCNF NMAT PRC SETC | 10 | 1M - ME Auto Case sealer Conv Lane#1 | 361092 & CZ1-1-ML-ME |  | PAC001 | 10 | 60 | MIN | 10074175 | Auto Case Sealer Lane#1 (CS-08) | PI-TH-7151-FA-PK-CZ | PACKING AREA CASE ZONE
361013 | 4000327227 | ZB02 | 1 | 12.09.2020 | 09.09.2020 | TECO PCNF NMAT PRC SETC | 10 | 1M - ME Transfer conveyor | 361013 & PK1-MI-ME PRODUCT TRANSFER CON |  | PAC002 | 20 | 20 | MIN | 10051203 | PRODUCT TRANSFER CONVEYOR PK3 | PI-TH-7151-FA-PK-03 | PACKING AREA ZONE PK3
360602 | 4000327228 | ZB02 | 7 | 06.09.2020 |  | TECO NMAT PRC SETC | 10 | ทำความสะอาดร่อง strip atlas bagmaker | PM-ทำความสะอาดร่อง strip 5A14 |  | PAC002 | 15 | 0 | MIN | 10055740 | BAG MAKER 5A14 | PI-TH-7151-FA-PK-05 | PACKING AREA ZONE PK5
361176 | 4000327230 | ZB02 | 1 | 11.09.2020 | 10.09.2020 | TECO PCNF NMAT PRC SETC | 10 | 1M - EE DISTRIBUTION CONVEYOR (DC TYPE) | 361176&PK4-MI-EE3 DISTRIBUTION CON. (DC) |  | PAC002 | 60 | 180 | MIN | 10051425 | DISTRIBUTION CONVEYOR PK4 | PI-TH-7151-FA-PK-04 | PACKING AREA ZONE PK4
360594 | 4000327231 | ZB02 | 7 | 06.09.2020 |  | TECO NMAT PRC SETC | 10 | ทำความสะอาดร่อง strip atlas bagmaker | PM-ทำความสะอาดร่อง strip 5A6 |  | PAC002 | 15 | 0 | MIN | 10051714 | BAG MAKER 5A6 | PI-TH-7151-FA-PK-05 | PACKING AREA ZONE PK5
360599 | 4000327232 | ZB02 | 7 | 06.09.2020 |  | TECO NMAT PRC SETC | 10 | ทำความสะอาดร่อง strip atlas bagmaker | PM-ทำความสะอาดร่อง strip 5A11 |  | PAC002 | 15 | 0 | MIN | 10055737 | BAG MAKER 5A11 | PI-TH-7151-FA-PK-05 | PACKING AREA ZONE PK5
360590 | 4000327234 | ZB02 | 7 | 06.09.2020 |  | TECO NMAT PRC SETC | 10 | ทำความสะอาดร่อง strip atlas bagmaker | PM-ทำความสะอาดร่อง strip 5A2 |  | PAC002 | 15 | 0 | MIN | 10049764 | BAG MAKER 5A2 | PI-TH-7151-FA-PK-05 | PACKING AREA ZONE PK5
361391 | 4000327235 | ZB02 | 1 | 13.09.2020 | 15.09.2020 | TECO PCNF NMAT PRC SETC | 10 | 1M - ME Outfeed Case sealer Conv Lane#1 | 361391 & CZ2-1-MI-ME4 |  | PAC002 | 30 | 60 | MIN | 10074177 | Outfeed Case Sealer Lane#1 (CZ-CC-097) | PI-TH-7151-FA-PK-CZ | PACKING AREA CASE ZONE
361411 | 4000327236 | ZB02 | 7 | 06.09.2020 |  | TECO NMAT PRC SETC | 10 | 1W - ME BAG MAKER | 361411 & PK2-FC-ME BAG MAKER |  | PAC002 | 30 | 0 | MIN | 10051091 | BAG MAKER 2A10 | PI-TH-7151-FA-PK-02 | PACKING AREA ZONE PK2
361159 | 4000327237 | ZB02 | 2 | 13.09.2020 |  | CRTD MANC NMAT PRC | 10 | 1M - Cleaning & Inspection Computer | 1M - Cleaning & Inspection Computer |  | PRO000 | 60 | 0 | MIN | 10074288 | Maintenance Laptop ENG. | PI-TH-7151-BS-EB-EO | ENGINEERING BUILDING ENG OFFICE
360412 | 4000327238 | ZB02 | 1 | 02.09.2020 | 04.09.2020 | TECO PCNF NMAT PRC SETC | 10 | 1M - EE Liquid Preparation Zone (SX1) | 1M - EE Liquid Preparation Zone (SX1) |  | PRO002 | 90 | 180 | MIN | 10049652 | Liquid Preparation | PI-TH-7151-FA-F1-SC | FACTORY 1 SCHAAF 2
361417 | 4000327239 | ZB02 | 7 | 06.09.2020 | 09.09.2020 | TECO PCNF NMAT PRC SETC | 10 | 1W - ME BAG MAKER | 361417 & PK3-FC-ME BAG MAKER |  | PAC002 | 30 | 60 | MIN | 10070534 | BAG MAKER 3A10 | PI-TH-7151-FA-PK-03 | PACKING AREA ZONE PK3
361044 | 4000327240 | ZB02 | 1 | 12.09.2020 | 09.09.2020 | TECO PCNF NMAT PRC SETC | 10 | 1M - ME Transfer conveyor | & PK3-MA-ME PRODUCT TRANSFER CON |  | PAC002 | 20 | 60 | MIN | 10051203 | PRODUCT TRANSFER CONVEYOR PK3 | PI-TH-7151-FA-PK-03 | PACKING AREA ZONE PK3
360429 | 4000327241 | ZB02 | 1 | 02.09.2020 | 04.09.2020 | TECO PCNF GMPS MANC PRC SETC | 10 | 1M - EE Cutting & Embrossing Zone (SX3) | 1M - EE Cutting & Embrossing Zone (SX3) |  | PRO002 | 5 | 180 | MIN | 10049663 | Cutting & Embrossing | PI-TH-7151-FA-F1-SC | FACTORY 1 SCHAAF 2
361151 | 4000327242 | ZB02 | 2 | 13.09.2020 |  | CRTD MANC NMAT PRC | 10 | 1M - Cleaning & Inspection Computer | 1M - Cleaning & Inspection Computer |  | PRO000 | 60 | 0 | MIN | 10074284 | Central Monitoring Computer Client(CM03) | PI-TH-7151-BS-EB-EO | ENGINEERING BUILDING ENG OFFICE
360560 | 4000327243 | ZB02 | 7 | 06.09.2020 |  | TECO NMAT PRC SETC | 10 | ทำความสะอาดร่อง strip atlas bagmaker | PM-ทำความสะอาดร่อง strip 4A8 |  | PAC002 | 15 | 0 | MIN | 10051515 | BAG MAKER 4A8 | PI-TH-7151-FA-PK-04 | PACKING AREA ZONE PK4
360588 | 4000327244 | ZB02 | 7 | 06.09.2020 |  | TECO NMAT PRC SETC | 10 | ทำความสะอาดร่อง strip atlas bagmaker | PM-ทำความสะอาดร่อง strip 4A16 |  | PAC002 | 15 | 0 | MIN | 10055736 | BAG MAKER 4A16 | PI-TH-7151-FA-PK-04 | PACKING AREA ZONE PK4
360589 | 4000327245 | ZB02 | 7 | 06.09.2020 |  | TECO NMAT PRC SETC | 10 | ทำความสะอาดร่อง strip atlas bagmaker | PM-ทำความสะอาดร่อง strip 5A1 |  | PAC002 | 15 | 0 | MIN | 10049763 | BAG MAKER 5A1 | PI-TH-7151-FA-PK-05 | PACKING AREA ZONE PK5
360595 | 4000327246 | ZB02 | 7 | 06.09.2020 |  | TECO NMAT PRC SETC | 10 | ทำความสะอาดร่อง strip atlas bagmaker | PM-ทำความสะอาดร่อง strip 5A7 |  | PAC002 | 15 | 0 | MIN | 10051517 | BAG MAKER 5A7 | PI-TH-7151-FA-PK-05 | PACKING AREA ZONE PK5
361418 | 4000327247 | ZB02 | 1 | 28.09.2020 |  | CRTD MANC NMAT PRC | 10 | 6M - ME AUTO FEED | 361418 & PK4-HI-ME AUTO FEED. |  | PAC002 | 240 | 0 | MIN | 10074301 | AUTO FEED 4OB1 | PI-TH-7151-FA-PK-04 | PACKING AREA ZONE PK4
361350 | 4000327248 | ZB02 | 1 | 12.09.2020 | 13.09.2020 | TECO PCNF NMAT PRC SETC | 10 | 1M - ME Infeed Case Roller Conveyor | 361350 & CZ0-MI-ME3 |  | PAC002 | 30 | 40 | MIN | 10074169 | Infeed Case Transfer PK5 (CZ-CC-157) | PI-TH-7151-FA-PK-CZ | PACKING AREA CASE ZONE
360618 | 4000327249 | ZB02 | 2 | 26.09.2020 |  | REL NMAT PRC SETC | 10 | 6M - ME Water Proportioner Zone (ST1) | 360618 & ST1-HR-ME |  | PRO001 | 30 | 0 | MIN | 10049534 | Water Proportioner | PI-TH-7151-FA-F1-ST | FACTORY 1 STAX
360512 | 4000327250 | ZB02 | 7 | 02.09.2020 | 02.09.2020 | TECO PCNF NMAT PRC SETC | 10 | 2W - EE Drying (RB5) | 360512 & RB5-FC-EE |  | PRO002 | 120 | 120 | MIN | 10049688 | Drying | PI-TH-7151-FA-F2-RB | FACTORY 2 RBS
361415 | 4000327251 | ZB02 | 7 | 06.09.2020 | 09.09.2020 | TECO PCNF NMAT PRC SETC | 10 | 1W - ME BAG MAKER | 361415 & PK3-FC-ME BAG MAKER |  | PAC002 | 30 | 60 | MIN | 10070532 | BAG MAKER 3A8 | PI-TH-7151-FA-PK-03 | PACKING AREA ZONE PK3
361416 | 4000327252 | ZB02 | 7 | 06.09.2020 | 12.09.2020 | TECO PCNF NMAT PRC SETC | 10 | 1W - ME BAG MAKER | 361416 & PK3-FC-ME BAG MAKER |  | PAC002 | 30 | 60 | MIN | 10070533 | BAG MAKER 3A9 | PI-TH-7151-FA-PK-03 | PACKING AREA ZONE PK3
360555 | 4000327253 | ZB02 | 7 | 06.09.2020 |  | TECO NMAT PRC SETC | 10 | ทำความสะอาดร่อง strip atlas bagmaker | PM-ทำความสะอาดร่อง strip 4A3 |  | PAC002 | 15 | 0 | MIN | 10070567 | BAG MAKER 4A3 | PI-TH-7151-FA-PK-04 | PACKING AREA ZONE PK4
360584 | 4000327254 | ZB02 | 7 | 06.09.2020 |  | TECO NMAT PRC SETC | 10 | ทำความสะอาดร่อง strip atlas bagmaker | PM-ทำความสะอาดร่อง strip 4A12 |  | PAC002 | 15 | 0 | MIN | 10055732 | BAG MAKER 4A12 | PI-TH-7151-FA-PK-04 | PACKING AREA ZONE PK4
361207 | 4000327255 | ZB02 | 1 | 11.09.2020 | 12.09.2020 | TECO PCNF NMAT PRC SETC | 10 | 1M - EE DISTRIBUTION CONVEYOR (DC TYPE) | &PK5-MI-EE3 DISTRIBUTION CON. (DC) |  | PAC002 | 30 | 240 | MIN | 10051619 | DISTRIBUTION CONVEYOR PK5 | PI-TH-7151-FA-PK-05 | PACKING AREA ZONE PK5
361370 | 4000327256 | ZB02 | 7 | 06.09.2020 |  | TECO NMAT PRC SETC | 10 | 1W - ME BAG MAKER | 361370 & PK2-FC-ME BAG MAKER |  | PAC002 | 30 | 0 | MIN | 10053799 | BAG MAKER 2A9 | PI-TH-7151-FA-PK-02 | PACKING AREA ZONE PK2
361365 | 4000327257 | ZB02 | 7 | 06.09.2020 |  | TECO NMAT PRC SETC | 10 | 1W - ME BAG MAKER | 361365 & PK2-FC-ME BAG MAKER |  | PAC002 | 30 | 0 | MIN | 10051084 | BAG MAKER 2A3 | PI-TH-7151-FA-PK-02 | PACKING AREA ZONE PK2
361413 | 4000327258 | ZB02 | 7 | 06.09.2020 |  | TECO NMAT PRC SETC | 10 | 1W - ME BAG MAKER | 361413 & PK2-FC-ME BAG MAKER |  | PAC002 | 30 | 0 | MIN | 10051716 | BAG MAKER 2A12 | PI-TH-7151-FA-PK-02 | PACKING AREA ZONE PK2
361149 | 4000327259 | ZB02 | 2 | 13.09.2020 |  | CRTD MANC NMAT PRC | 10 | 1M - Cleaning & Inspection Computer | 1M - Cleaning & Inspection Computer |  | PRO000 | 60 | 0 | MIN | 10074283 | Central Monitoring Computer Client(CM02) | PI-TH-7151-BS-EB-EO | ENGINEERING BUILDING ENG OFFICE
361402 | 4000327260 | ZB02 | 1 | 12.09.2020 | 13.09.2020 | TECO PCNF NMAT PRC SETC | 10 | 1M - ME Infeed Case Roller Conveyor | 361402 & CZ0-MI-ME5 |  | PAC002 | 30 | 40 | MIN | 10074171 | Infeed Case Transfer Non-PC (CZ-CC-177) | PI-TH-7151-FA-PK-CZ | PACKING AREA CASE ZONE
361197 | 4000327261 | ZB02 | 1 | 13.09.2020 |  | REL NMAT PRC SETC | 10 | 1M - ME DISTRIBUTION CONVEYOR (DC TYPE) | &PK5-MI-ME2 DISTRIBUTION CON. (DC) |  | PAC002 | 30 | 0 | MIN | 10051619 | DISTRIBUTION CONVEYOR PK5 | PI-TH-7151-FA-PK-05 | PACKING AREA ZONE PK5
360582 | 4000327263 | ZB02 | 7 | 06.09.2020 |  | TECO NMAT PRC SETC | 10 | ทำความสะอาดร่อง strip atlas bagmaker | PM-ทำความสะอาดร่อง strip 4A10 |  | PAC002 | 15 | 0 | MIN | 10051519 | BAG MAKER 4A10 | PI-TH-7151-FA-PK-04 | PACKING AREA ZONE PK4
360586 | 4000327264 | ZB02 | 7 | 06.09.2020 |  | TECO NMAT PRC SETC | 10 | ทำความสะอาดร่อง strip atlas bagmaker | PM-ทำความสะอาดร่อง strip 4A14 |  | PAC002 | 15 | 0 | MIN | 10055734 | BAG MAKER 4A14 | PI-TH-7151-FA-PK-04 | PACKING AREA ZONE PK4
360593 | 4000327265 | ZB02 | 7 | 06.09.2020 |  | TECO NMAT PRC SETC | 10 | ทำความสะอาดร่อง strip atlas bagmaker | PM-ทำความสะอาดร่อง strip 5A5 |  | PAC002 | 15 | 0 | MIN | 10051713 | BAG MAKER 5A5 | PI-TH-7151-FA-PK-05 | PACKING AREA ZONE PK5
360604 | 4000327266 | ZB02 | 7 | 06.09.2020 |  | TECO NMAT PRC SETC | 10 | ทำความสะอาดร่อง strip atlas bagmaker | PM-ทำความสะอาดร่อง strip 5A16 |  | PAC002 | 15 | 0 | MIN | 10070473 | BAG MAKER 5A16 | PI-TH-7151-FA-PK-05 | PACKING AREA ZONE PK5
360556 | 4000327267 | ZB02 | 7 | 06.09.2020 |  | TECO NMAT PRC SETC | 10 | ทำความสะอาดร่อง strip atlas bagmaker | PM-ทำความสะอาดร่อง strip 4A4 |  | PAC002 | 15 | 0 | MIN | 10070568 | BAG MAKER 4A4 | PI-TH-7151-FA-PK-04 | PACKING AREA ZONE PK4
360557 | 4000327268 | ZB02 | 7 | 06.09.2020 |  | TECO NMAT PRC SETC | 10 | ทำความสะอาดร่อง strip atlas bagmaker | PM-ทำความสะอาดร่อง strip 4A5 |  | PAC002 | 15 | 0 | MIN | 10051512 | BAG MAKER 4A5 | PI-TH-7151-FA-PK-04 | PACKING AREA ZONE PK4
360558 | 4000327269 | ZB02 | 7 | 06.09.2020 |  | TECO NMAT PRC SETC | 10 | ทำความสะอาดร่อง strip atlas bagmaker | PM-ทำความสะอาดร่อง strip 4A6 |  | PAC002 | 15 | 0 | MIN | 10051513 | BAG MAKER 4A6 | PI-TH-7151-FA-PK-04 | PACKING AREA ZONE PK4
360581 | 4000327270 | ZB02 | 7 | 06.09.2020 |  | TECO NMAT PRC SETC | 10 | ทำความสะอาดร่อง strip atlas bagmaker | PM-ทำความสะอาดร่อง strip 4A9 |  | PAC002 | 15 | 0 | MIN | 10051518 | BAG MAKER 4A9 | PI-TH-7151-FA-PK-04 | PACKING AREA ZONE PK4
360583 | 4000327271 | ZB02 | 7 | 06.09.2020 |  | TECO NMAT PRC SETC | 10 | ทำความสะอาดร่อง strip atlas bagmaker | PM-ทำความสะอาดร่อง strip 4A11 |  | PAC002 | 15 | 0 | MIN | 10055731 | BAG MAKER 4A11 | PI-TH-7151-FA-PK-04 | PACKING AREA ZONE PK4
360585 | 4000327272 | ZB02 | 7 | 06.09.2020 |  | TECO NMAT PRC SETC | 10 | ทำความสะอาดร่อง strip atlas bagmaker | PM-ทำความสะอาดร่อง strip 4A13 |  | PAC002 | 15 | 0 | MIN | 10055733 | BAG MAKER 4A13 | PI-TH-7151-FA-PK-04 | PACKING AREA ZONE PK4
360591 | 4000327273 | ZB02 | 7 | 06.09.2020 |  | TECO NMAT PRC SETC | 10 | ทำความสะอาดร่อง strip atlas bagmaker | PM-ทำความสะอาดร่อง strip 5A3 |  | PAC002 | 15 | 0 | MIN | 10049765 | BAG MAKER 5A3 | PI-TH-7151-FA-PK-05 | PACKING AREA ZONE PK5
360592 | 4000327274 | ZB02 | 7 | 06.09.2020 |  | TECO NMAT PRC SETC | 10 | ทำความสะอาดร่อง strip atlas bagmaker | PM-ทำความสะอาดร่อง strip 5A4 |  | PAC002 | 15 | 0 | MIN | 10051710 | BAG MAKER 5A4 | PI-TH-7151-FA-PK-05 | PACKING AREA ZONE PK5
360596 | 4000327275 | ZB02 | 7 | 06.09.2020 |  | TECO NMAT PRC SETC | 10 | ทำความสะอาดร่อง strip atlas bagmaker | PM-ทำความสะอาดร่อง strip 5A8 |  | PAC002 | 15 | 0 | MIN | 10051516 | BAG MAKER 5A8 | PI-TH-7151-FA-PK-05 | PACKING AREA ZONE PK5
360600 | 4000327276 | ZB02 | 7 | 06.09.2020 |  | TECO NMAT PRC SETC | 10 | ทำความสะอาดร่อง strip atlas bagmaker | PM-ทำความสะอาดร่อง strip 5A12 |  | PAC002 | 15 | 0 | MIN | 10055738 | BAG MAKER 5A12 | PI-TH-7151-FA-PK-05 | PACKING AREA ZONE PK5
361119 | 4000327277 | ZB02 | 1 | 13.09.2020 |  | CRTD MANC NMAT PRC | 10 | 1M - Cleaning & Inspection Computer | 1M - Cleaning & Inspection Computer |  | PRO000 | 60 | 0 | MIN | 10074294 | InSQL Computer | PI-TH-7151-FA-F1-P1 | FACTORY 1 PC50MZ
361364 | 4000327278 | ZB02 | 7 | 06.09.2020 |  | TECO NMAT PRC SETC | 10 | 1W - ME BAG MAKER | 361364 & PK2-FC-ME BAG MAKER |  | PAC002 | 30 | 0 | MIN | 10049881 | BAG MAKER 2A2 | PI-TH-7151-FA-PK-02 | PACKING AREA ZONE PK2
361366 | 4000327279 | ZB02 | 7 | 06.09.2020 |  | TECO NMAT PRC SETC | 10 | 1W - ME BAG MAKER | 361366 & PK2-FC-ME BAG MAKER |  | PAC002 | 30 | 0 | MIN | 10051085 | BAG MAKER 2A4 | PI-TH-7151-FA-PK-02 | PACKING AREA ZONE PK2
361414 | 4000327280 | ZB02 | 7 | 06.09.2020 | 12.09.2020 | TECO PCNF NMAT PRC SETC | 10 | 1W - ME BAG MAKER | 361414 & PK3-FC-ME BAG MAKER |  | PAC002 | 30 | 60 | MIN | 10070531 | BAG MAKER 3A7 | PI-TH-7151-FA-PK-03 | PACKING AREA ZONE PK3
361369 | 4000327281 | ZB02 | 7 | 06.09.2020 |  | REL GMPS MANC PRC SETC | 10 | 1W - ME BAG MAKER | 361369 & PK2-FC-ME BAG MAKER |  | PAC002 | 30 | 0 | MIN | 10049885 | BAG MAKER 2A8 | PI-TH-7151-FA-PK-02 | PACKING AREA ZONE PK2
361412 | 4000327282 | ZB02 | 7 | 06.09.2020 |  | TECO NMAT PRC SETC | 10 | 1W - ME BAG MAKER | 361412 & PK2-FC-ME BAG MAKER |  | PAC002 | 30 | 0 | MIN | 10051715 | BAG MAKER 2A11 | PI-TH-7151-FA-PK-02 | PACKING AREA ZONE PK2
361147 | 4000327283 | ZB02 | 2 | 13.09.2020 |  | CRTD MANC NMAT PRC | 10 | 1M - Cleaning & Inspection Computer | 1M - Cleaning & Inspection Computer |  | PRO000 | 60 | 0 | MIN | 10074282 | Central Monitoring Computer Server(CM01) | PI-TH-7151-BS-EB-EO | ENGINEERING BUILDING ENG OFFICE
361367 | 4000327284 | ZB02 | 7 | 06.09.2020 |  | TECO NMAT PRC SETC | 10 | 1W - ME BAG MAKER | 361367 & PK2-FC-ME BAG MAKER |  | PAC002 | 30 | 0 | MIN | 10049886 | BAG MAKER 2A5 | PI-TH-7151-FA-PK-02 | PACKING AREA ZONE PK2
360598 | 4000327285 | ZB02 | 7 | 06.09.2020 |  | TECO NMAT PRC SETC | 10 | ทำความสะอาดร่อง strip atlas bagmaker | PM-ทำความสะอาดร่อง strip 5A10 |  | PAC002 | 15 | 0 | MIN | 10059641 | BAG MAKER 5A10 | PI-TH-7151-FA-PK-05 | PACKING AREA ZONE PK5
360554 | 4000327286 | ZB02 | 7 | 06.09.2020 |  | TECO NMAT PRC SETC | 10 | ทำความสะอาดร่อง strip atlas bagmaker | PM-ทำความสะอาดร่อง strip 4A2 |  | PAC002 | 15 | 0 | MIN | 10070566 | BAG MAKER 4A2 | PI-TH-7151-FA-PK-04 | PACKING AREA ZONE PK4
360603 | 4000327287 | ZB02 | 7 | 06.09.2020 |  | TECO NMAT PRC SETC | 10 | ทำความสะอาดร่อง strip atlas bagmaker | PM-ทำความสะอาดร่อง strip 5A15 |  | PAC002 | 15 | 0 | MIN | 10070472 | BAG MAKER 5A15 | PI-TH-7151-FA-PK-05 | PACKING AREA ZONE PK5
| 4000327303 | ZB05 | 3 | 02.09.2020 | 02.09.2020 | TECO PCNF NMAT PRC SETC | 10 | งานแก้ไข Portioning Conveyor #2 Breaker | งานแก้ไข Portioning Conveyor #2 Breaker |  | PRO009 | 0 | 10 | H | 10049580 | Portioning Conveyor #2 (Left-Right Side) | PI-TH-7151-FA-F1-ST | FACTORY 1 STAX
| 4000327304 | ZB05 | 3 | 02.09.2020 | 02.09.2020 | TECO PCNF NMAT PRC SETC | 10 | Bucket damage | Bucket damage |  | PAC013 | 0 | 0.25 | H | 10072632 | ROBOT MACHINE 3 | PI-TH-7151-FA-PK-05 | PACKING AREA ZONE PK5
| 4000327305 | ZB05 | 3 | 02.09.2020 | 02.09.2020 | TECO PCNF NMAT PRC SETC | 10 | Pin damage | Pin damage |  | PAC013 | 0 | 1.251 | H | 10067261 | OUTER BAG 5OB2 | PI-TH-7151-FA-PK-05 | PACKING AREA ZONE PK5
| 4000327306 | ZB05 | 3 | 02.09.2020 | 01.09.2020 | TECO PCNF NMAT PRC SETC | 10 | VAPOR ABSORPTION CHILLER 1 Data Report | VAPOR ABSORPTION CHILLER 1 Data Report |  | PRO006 | 0 | 2 | H |  |  | PI-TH-7151-BS-CH-03 | VAPOR ABSORPTION CHILLER 1
| 4000327307 | ZB05 | 3 | 02.09.2020 | 02.09.2020 | TECO PCNF NMAT PRC SETC | 10 | Cutter not cut | Cutter not cut |  | PAC013 | 0 | 7.5 | H | 10055736 | BAG MAKER 4A16 | PI-TH-7151-FA-PK-04 | PACKING AREA ZONE PK4
| 4000327312 | ZB05 | 3 | 02.09.2020 | 02.09.2020 | TECO PCNF NMAT PRC SETC | 10 | Check Sheet Thermal Oil and Boiler | Check Sheet Thermal Oil and Boiler |  | PRO011 | 0 | 1 | H | 10051382 | Thermal Oil Burner | PI-TH-7151-FA-F1-P1 | FACTORY 1 PC50MZ
| 4000327331 | ZB05 | 3 | 02.09.2020 | 01.09.2020 | TECO PCNF NMAT PRC SETC | 10 | Check Weigher Lane#8 (CW-018)JR No.04/18 | Check Weigher Lane#8 (CW-018)JR No.04/18 |  | PAC010 | 0 | 0.333 | H | 10074223 | Check Weigher Lane#8 (CW-018) | PI-TH-7151-FA-PK-CZ | PACKING AREA CASE ZONE
| 4000327333 | ZB05 | 3 | 02.09.2020 | 02.09.2020 | TECO PCNF NMAT PRC SETC | 10 | BAG MAKER 3A10 JR No.129/6443 | BAG MAKER 3A10 JR No.129/6443 |  | PAC010 | 0 | 1 | H | 10070534 | BAG MAKER 3A10 | PI-TH-7151-FA-PK-03 | PACKING AREA ZONE PK3
| 4000327339 | ZB05 | 3 | 02.09.2020 | 02.09.2020 | TECO PCNF NMAT PRC SETC | 10 | BAG MAKER 1A10 JR No.03/113 | BAG MAKER 1A10 JR No.03/113 |  | PAC010 | 0 | 1 | H | 10051307 | BAG MAKER 1A10 | PI-TH-7151-FA-PK-01 | PACKING AREA ZONE PK1
| 4000327340 | ZB05 | 3 | 02.09.2020 | 01.09.2020 | TECO PCNF NMAT PRC SETC | 10 | สายพาน Elevating ขอบด้านขางฉีกได้ทำการ | สายพาน Elevating ขอบด้านขางฉีกได้ทำการ |  | PRO016 | 0 | 7.5 | H | 10051445 | Elevating Conveyor #2 | PI-TH-7151-FA-F1-P1 | FACTORY 1 PC50MZ
| 4000327351 | ZB05 | 3 | 02.09.2020 |  | REL GMPS MANC PRC SETC | 10 | Cutter not cut 174/8691 | Cutter not cut 174/8691 |  | PRO019 | 0 | 0 | H | 10070567 | BAG MAKER 4A3 | PI-TH-7151-FA-PK-04 | PACKING AREA ZONE PK4
| 4000327358 | ZB05 | 3 | 02.09.2020 | 02.09.2020 | TECO PCNF NMAT PRC SETC | 10 | ที่ตักแป้งหัก ขอเชื่อมให้ใหม่ | ที่ตักแป้งหัก ขอเชื่อมให้ใหม่ |  | PRO011 | 0 | 0.333 | H | 10051486 | TT-Extruder | PI-TH-7151-FA-F2-PL | FACTORY 2 Pellet
| 4000327360 | ZB05 | 3 | 02.09.2020 | 02.09.2020 | TECO PCNF NMAT PRC SETC | 10 | ที่ตักมันหักขอทำให้ใหม่ | ที่ตักมันหักขอทำให้ใหม่ |  | PRO011 | 0 | 0.667 | H | 10051765 | Hopper Feeder #1 | PI-TH-7151-FA-F1-P1 | FACTORY 1 PC50MZ
361536 | 4000327371 | ZB02 | 1 | 08.09.2020 | 10.09.2020 | TECO PCNF NMAT PRC SETC | 10 | 1M - ME Sorter conveyor Lane#8 | 361536 & CZ2-8-MI-ME |  | PAC002 | 20 | 40 | MIN | 10074220 | Sorter Conveyor Lane#8 (CZ-CC-178) | PI-TH-7151-FA-PK-CZ | PACKING AREA CASE ZONE
361537 | 4000327372 | ZB02 | 1 | 08.09.2020 | 10.09.2020 | TECO PCNF NMAT PRC SETC | 10 | 1M - ME Infeed Manual Case Sealer #Lane8 | 361537 & CZ2-8-MI-ME3 |  | PAC002 | 15 | 40 | MIN | 10074221 | Infeed Case Sealer Lane#8 (CZ-CC-152) | PI-TH-7151-FA-PK-CZ | PACKING AREA CASE ZONE
361538 | 4000327373 | ZB02 | 1 | 08.09.2020 | 10.09.2020 | TECO PCNF NMAT PRC SETC | 10 | 1M - ME Manual Case sealer Lane #8 | 361538 & CZ2-8-MI-ME2 |  | PAC002 | 20 | 40 | MIN | 10074222 | Manual Case Sealer Lane #8 (CS-20) | PI-TH-7151-FA-PK-CZ | PACKING AREA CASE ZONE
361540 | 4000327374 | ZB02 | 1 | 08.09.2020 | 09.09.2020 | TECO PCNF NMAT PRC SETC | 10 | 1M - ME Outfeed Case sealer Conv Lane#8 | 361540 & CZ2-8-MI-ME4 |  | PAC002 | 30 | 20 | MIN | 10074224 | Outfeed Case Sealer Lane#8 (CZ-CC-142) | PI-TH-7151-FA-PK-CZ | PACKING AREA CASE ZONE
361474 | 4000327375 | ZB02 | 1 | 08.09.2020 | 09.09.2020 | TECO PCNF NMAT PRC SETC | 10 | 1M - ME Shooter conveyor Lane#8 | 361474 & CZ2-8-MI-ME5 |  | PAC002 | 20 | 20 | MIN | 10074225 | Shooter Conveyor Lane#8 (CZ-CC-143) | PI-TH-7151-FA-PK-CZ | PACKING AREA CASE ZONE
361475 | 4000327376 | ZB02 | 33 | 08.09.2020 | 09.09.2020 | TECO PCNF NMAT PRC SETC | 10 | 1M - ME Shooter conveyor Lane#8 | 361475 & CZ2-8-ML-ME |  | PAC002 | 5 | 20 | MIN | 10074225 | Shooter Conveyor Lane#8 (CZ-CC-143) | PI-TH-7151-FA-PK-CZ | PACKING AREA CASE ZONE
361476 | 4000327377 | ZB02 | 1 | 09.09.2020 | 09.09.2020 | TECO PCNF NMAT PRC SETC | 10 | 1M - ME Infeed Manual Case Sealer #Lane9 | 361476 & CZ2-9-MI-ME |  | PAC002 | 15 | 120 | MIN | 10074227 | Infeed Case Sealer Lane#9 (CZ-CC-180) | PI-TH-7151-FA-PK-CZ | PACKING AREA CASE ZONE
361477 | 4000327378 | ZB02 | 1 | 09.09.2020 | 09.09.2020 | TECO PCNF NMAT PRC SETC | 10 | 1M - ME Manual Case sealer Lane #9 | 361477 & CZ2-9-MI-ME2 |  | PAC002 | 30 | 120 | MIN | 10074228 | Manual Case Sealer Lane #9 (CS-21) | PI-TH-7151-FA-PK-CZ | PACKING AREA CASE ZONE
361478 | 4000327379 | ZB02 | 1 | 09.09.2020 | 09.09.2020 | TECO PCNF NMAT PRC SETC | 10 | 1M - ME Outfeed Case sealer Conv Lane#9 | 361478 & CZ2-9-MI-ME3 |  | PAC002 | 30 | 120 | MIN | 10074230 | Outfeed Case Sealer Lane#9 (CZ-CC-181) | PI-TH-7151-FA-PK-CZ | PACKING AREA CASE ZONE
361479 | 4000327380 | ZB02 | 1 | 09.09.2020 | 09.09.2020 | TECO PCNF NMAT PRC SETC | 10 | 1M - ME Sorter conveyor Lane#9 | 361479 & CZ2-9-MI-ME4 |  | PAC002 | 20 | 120 | MIN | 10074231 | Shooter Conveyor Lane#9 (CZ-CC-182) | PI-TH-7151-FA-PK-CZ | PACKING AREA CASE ZONE
361480 | 4000327501 | ZB02 | 33 | 09.09.2020 | 09.09.2020 | TECO PCNF NMAT PRC SETC | 10 | 1M - ME Sorter conveyor Lane#9 | 361480 & CZ2-9-ML-ME |  | PAC002 | 5 | 60 | MIN | 10074231 | Shooter Conveyor Lane#9 (CZ-CC-182) | PI-TH-7151-FA-PK-CZ | PACKING AREA CASE ZONE
| 4000327513 | ZB05 | 3 | 09.09.2020 |  | REL NMAT PRC SETC | 10 | สั่งซื้อ chute เครื่อง CCW weigher | สั่งซื้อ chute เครื่อง CCW weigher |  | PAC000 | 0 | 0 | H | 10055718 | CCW WEIGHER PK4 4A15-16 | PI-TH-7151-FA-PK-04 | PACKING AREA ZONE PK4
| 4000327514 | ZB05 | 3 | 02.09.2020 | 02.09.2020 | TECO PCNF NMAT PRC SETC | 10 | Daily Check sheet VAPOR SUCTION SYSTEM | Daily Check sheet VAPOR SUCTION SYSTEM |  | PRO014 | 0 | 3.75 | H | 10074310 | VAPOR SUCTION SYSTEM | PI-TH-7151-BS-CH-03 | VAPOR ABSORPTION CHILLER 1
| 4000327521 | ZB05 | 3 | 16.09.2020 |  | REL GMPS NMAT PRC SETC | 10 | จ้างเปลี่ยนประเก็น Valve Discharge pump | จ้างเปลี่ยนประเก็น Valve Discharge pump |  | PRO000 | 0 | 0 | H | 10051385 | Discharge Pump Zone 2 | PI-TH-7151-FA-F1-P1 | FACTORY 1 PC50MZ
| 4000327526 | ZB05 | 3 | 02.09.2020 | 02.09.2020 | TECO PCNF NMAT PRC SETC | 10 | Sand Removal Pump ตัน | Sand Removal Pump ตัน |  | PRO011 | 0 | 0.5 | H | 10051775 | Sand Removal Pump | PI-TH-7151-FA-F1-P1 | FACTORY 1 PC50MZ
610000004377 | 4000327529 | ZB02 | 2 | 01.09.2020 |  | TECO NMAT PRC SETC | 10 | 1M - ME Pellet Cooling Zone (PE6) | 610000004377 & PE6-ML-ME |  | PRO001 | 30 | 0 | MIN | 10049427 | Pellet Cooling | PI-TH-7151-FA-F2-PL | FACTORY 2 Pellet
610000004383 | 4000327530 | ZB02 | 2 | 01.09.2020 |  | TECO NMAT PRC SETC | 10 | 1M - ME Boiler & Hot Water Zone (PE7) | 610000004383 & PE7-ML-ME |  | PRO001 | 15 | 0 | MIN | 10049436 | Boiler/Hot Water | PI-TH-7151-FA-F2-PL | FACTORY 2 Pellet
610000004340 | 4000327532 | ZB02 | 2 | 01.09.2020 |  | TECO NMAT PRC SETC | 10 | 1M - ME RM Loading & Transfer Zone (PE0) | 610000004340 & PE0-ML-ME |  | PRO001 | 30 | 0 | MIN | 10049399 | RM Loading & Transfer | PI-TH-7151-FA-F2-PL | FACTORY 2 Pellet
| 4000327566 | ZB05 | 3 | 02.09.2020 | 02.09.2020 | TECO PCNF NMAT PRC SETC | 10 | VAPOR ABSORPTION CHILLER 1Data Report | VAPOR ABSORPTION CHILLER 1Data Report |  | PRO006 | 0 | 2 | H |  |  | PI-TH-7151-BS-CH-03 | VAPOR ABSORPTION CHILLER 1
| 4000327581 | ZB05 | 3 | 02.09.2020 |  | REL GMPS MANC PRC SETC | 10 | CCW WEIGHER PK5 5A3-4 Replace Bearing | CCW WEIGHER PK5 5A3-4 Replace Bearing CA |  | PRO007 | 0 | 0 | H | 10049756 | CCW WEIGHER PK5 5A3-4 | PI-TH-7151-FA-PK-05 | PACKING AREA ZONE PK5
| 4000327582 | ZB05 | 3 | 02.09.2020 |  | REL GMPS MANC PRC SETC | 10 | Replace Steel belt | Replace Steel belt |  | PRO007 | 0 | 0 | H | 10070568 | BAG MAKER 4A4 | PI-TH-7151-FA-PK-04 | PACKING AREA ZONE PK4
| 4000327583 | ZB05 | 3 | 02.09.2020 | 02.09.2020 | TECO PCNF NMAT PRC SETC | 10 | OUTER BAG 4OB2 Coupling ชำรุด | OUTER BAG 4OB2 Coupling ชำรุด |  | PRO007 | 0 | 2 | H | 10051200 | OUTER BAG 4OB2 | PI-TH-7151-FA-PK-04 | PACKING AREA ZONE PK4
| 4000327584 | ZB05 | 3 | 02.09.2020 | 02.09.2020 | TECO PCNF NMAT PRC SETC | 10 | OUTER BAG 4OB2 ตัดถุงโหลไม่ขาด | OUTER BAG 4OB2 ตัดถุงโหลไม่ขาด |  | PRO007 | 0 | 2.668 | H | 10051200 | OUTER BAG 4OB2 | PI-TH-7151-FA-PK-04 | PACKING AREA ZONE PK4
| 4000327585 | ZB05 | 3 | 02.09.2020 | 02.09.2020 | TECO PCNF NMAT PRC SETC | 10 | Document Center For Execution Team B | Document Center For Execution Team B |  | PRO007 | 0 | 1.5 | H |  |  | PI-TH-7151-BS-EB-EM | ENGINEERING BUILDING ENG MEETING ROOM
| 4000327653 | ZB05 | 3 | 03.09.2020 | 02.09.2020 | TECO PCNF NMAT PRC SETC | 10 | OUTER BAG 4OB2 JR No.174/8695 | OUTER BAG 4OB2 JR No.174/8695 |  | PAC010 | 0 | 2.001 | H | 10051200 | OUTER BAG 4OB2 | PI-TH-7151-FA-PK-04 | PACKING AREA ZONE PK4
| 4000327656 | ZB05 | 3 | 03.09.2020 | 02.09.2020 | TECO PCNF NMAT PRC SETC | 10 | Replace Power plug SSN Drum BCP | Replace Power plug SSN Drum BCP |  | PRO009 | 0 | 0.5 | H | 10051229 | Seasoning Tumbler Drum | PI-TH-7151-FA-F1-BC | FACTORY 1 BCP
| 4000327663 | ZB05 | 3 | 03.09.2020 | 03.09.2020 | TECO PCNF NMAT PRC SETC | 10 | Emergency ค้าง | Emergency ค้าง |  | PAC013 | 0 | 0.25 | H | 10049770 | OUTER BAG 5OB4 | PI-TH-7151-FA-PK-05 | PACKING AREA ZONE PK5
| 4000327664 | ZB05 | 3 | 03.09.2020 | 03.09.2020 | TECO PCNF NMAT PRC SETC | 10 | Coupling Index หลุด | Coupling Index หลุด |  | PAC013 | 0 | 0.5 | H | 10074302 | AUTO FEED 4OB2 | PI-TH-7151-FA-PK-04 | PACKING AREA ZONE PK4
| 4000327680 | ZB05 | 3 | 03.09.2020 |  | REL GMPS MANC PRC SETC | 10 | Top chain damage | Top chain damage |  | PAC009 | 0 | 0 | H | 10049739 | PRODUCT TRANSFER CONVEYOR TC-064 | PI-TH-7151-FA-PK-SC | PACKING AREA SCRAP
| 4000327780 | ZB05 | 3 | 03.09.2020 | 03.09.2020 | TECO PCNF NMAT PRC SETC | 10 | PRODUCT TRANSFER CONVEYOR TC-02-179 สายพ | PRODUCT TRANSFER CONVEYOR TC-02-179 สายพ |  | PRO007 | 0 | 18.747 | H | 10052916 | PRODUCT TRANSFER CONVEYOR TC-02-179 | PI-TH-7151-FA-PK-02 | PACKING AREA ZONE PK2
| 4000327810 | ZB05 | 3 | 03.09.2020 | 03.09.2020 | TECO PCNF NMAT PRC SETC | 10 | Sand Removal Pump ตัน | Sand Removal Pump ตัน |  | PRO011 | 0 | 0.5 | H | 10051775 | Sand Removal Pump | PI-TH-7151-FA-F1-P1 | FACTORY 1 PC50MZ
| 4000327879 | ZB05 | 3 | 04.09.2020 | 04.09.2020 | TECO PCNF GMPS MANC PRC SETC | 10 | Cutter not cut | Cutter not cut |  | PAC013 | 0 | 1.334 | H | 10049764 | BAG MAKER 5A2 | PI-TH-7151-FA-PK-05 | PACKING AREA ZONE PK5
| 4000327946 | ZB01 | 5 | 03.09.2020 | 03.09.2020 | TECO PCNF NMAT PRC SETC | 10 | PRODUCT TRANSFER CONV TC-02-165 ตกร่อง | PRODUCT TRANSFER CONV TC-02-165 ตกร่อง |  | PRO014 | 0 | 2.25 | H | 10052916 | PRODUCT TRANSFER CONVEYOR TC-02-179 | PI-TH-7151-FA-PK-02 | PACKING AREA ZONE PK2
| 4000327947 | ZB01 | 5 | 03.09.2020 | 03.09.2020 | TECO PCNF NMAT PRC SETC | 10 | OUTER BAG 2OB1 สายพานขาด | OUTER BAG 2OB1 สายพานขาด |  | PRO014 | 0 | 0.84 | H | 10049849 | OUTER BAG 2OB1 | PI-TH-7151-FA-PK-02 | PACKING AREA ZONE PK2
| 4000327948 | ZB05 | 3 | 03.09.2020 | 03.09.2020 | TECO PCNF NMAT PRC SETC | 10 | Daily Check sheet VAPOR SUCTION SYSTEM | Daily Check sheet VAPOR SUCTION SYSTEM |  | PRO014 | 0 | 1 | H | 10074310 | VAPOR SUCTION SYSTEM | PI-TH-7151-BS-CH-03 | VAPOR ABSORPTION CHILLER 1
| 4000327958 | ZB05 | 3 | 03.09.2020 | 03.09.2020 | TECO PCNF NMAT PRC SETC | 10 | VAPOR ABSORPTION CHILLER 1 Data Report | VAPOR ABSORPTION CHILLER 1 Data Report |  | PRO006 | 0 | 2 | H |  |  | PI-TH-7151-BS-CH-03 | VAPOR ABSORPTION CHILLER 1
| 4000327961 | ZB05 | 3 | 03.09.2020 | 03.09.2020 | TECO PCNF NMAT PRC SETC | 10 | Check Sheet Thermal Oil and Boiler | Check Sheet Thermal Oil and Boiler |  | PRO011 | 0 | 60 | H | 10051382 | Thermal Oil Burner | PI-TH-7151-FA-F1-P1 | FACTORY 1 PC50MZ
| 4000327962 | ZB05 | 3 | 03.09.2020 | 03.09.2020 | TECO PCNF NMAT PRC SETC | 10 | OUTER BAG 2OB2 Timing belt ขาด | OUTER BAG 2OB2 Timing belt ขาด |  | PRO007 | 0 | 1 | H | 10049850 | OUTER BAG 2OB2 | PI-TH-7151-FA-PK-02 | PACKING AREA ZONE PK2
| 4000327965 | ZB05 | 3 | 03.09.2020 | 03.09.2020 | TECO PCNF NMAT PRC SETC | 10 | BAG MAKER 2A1 Printer Error | BAG MAKER 2A1 Printer Error |  | PRO007 | 0 | 1.668 | H | 10051083 | BAG MAKER 2A1 | PI-TH-7151-FA-PK-02 | PACKING AREA ZONE PK2
| 4000327968 | ZB05 | 3 | 03.09.2020 | 03.09.2020 | TECO PCNF NMAT PRC SETC | 10 | CCW WEIGHER PK2 2A3-4 รางสั่นไม่ทำงาน | CCW WEIGHER PK2 2A3-4 รางสั่นไม่ทำงาน |  | PRO007 | 0 | 0.333 | H | 10051078 | CCW WEIGHER PK2 2A3-4 | PI-TH-7151-FA-PK-02 | PACKING AREA ZONE PK2
| 4000327972 | ZB05 | 3 | 03.09.2020 | 03.09.2020 | TECO PCNF NMAT PRC SETC | 10 | BAG MAKER 5A10 Bearing B/S แตก | BAG MAKER 5A10 Bearing B/S แตก |  | PRO007 | 0 | 0.666 | H | 10059641 | BAG MAKER 5A10 | PI-TH-7151-FA-PK-05 | PACKING AREA ZONE PK5
| 4000327973 | ZB05 | 3 | 03.09.2020 | 03.09.2020 | TECO PCNF NMAT PRC SETC | 10 | Shooter Conveyor Lane#4 กินขอบข้าง | Shooter Conveyor Lane#4 กินขอบข้าง |  | PRO007 | 0 | 1.334 | H | 10074198 | Shooter Conveyor Lane#4 (CZ-CC-117) | PI-TH-7151-FA-PK-CZ | PACKING AREA CASE ZONE
| 4000327974 | ZB05 | 3 | 03.09.2020 | 03.09.2020 | TECO PCNF NMAT PRC SETC | 10 | Extrusion Screw เข้าไม่ได้ | Extrusion Screw เข้าไม่ได้ |  | PRO007 | 0 | 0.75 | H | 10049598 | Extrusion | PI-TH-7151-FA-F1-BC | FACTORY 1 BCP
| 4000327975 | ZB05 | 3 | 03.09.2020 | 03.09.2020 | TECO PCNF NMAT PRC SETC | 10 | Document Center For Execution Team | Document Center For Execution Team |  | PRO007 | 0 | 1.583 | H |  |  | PI-TH-7151-BS-EB-EM | ENGINEERING BUILDING ENG MEETING ROOM
| 4000328276 | ZB05 | 3 | 04.09.2020 | 04.09.2020 | TECO PCNF GMPS MANC PRC SETC | 10 | BAG MAKER 5A10 JR No.175/8703 | BAG MAKER 5A10 JR No.175/8703 |  | PAC010 | 0 | 0.333 | H | 10059641 | BAG MAKER 5A10 | PI-TH-7151-FA-PK-05 | PACKING AREA ZONE PK5
| 4000328285 | ZB05 | 3 | 04.09.2020 | 04.09.2020 | TECO PCNF NMAT PRC SETC | 10 | Case Transfer Conveyor Non-PC(CZ-CC-202) | Case Transfer Conveyor Non-PC(CZ-CC-202) |  | PRO007 | 0 | 1 | H | 10074263 | Case Transfer Conveyor Non-PC(CZ-CC-202) | PI-TH-7151-FA-PK-CZ | PACKING AREA CASE ZONE
| 4000328286 | ZB05 | 3 | 04.09.2020 | 04.09.2020 | TECO PCNF NMAT PRC SETC | 10 | X-RAY XY-004 | X-RAY XY-004 |  | PRO007 | 0 | 3 | H | 10074256 | X-RAY XY-004 | PI-TH-7151-FA-PK-CZ | PACKING AREA CASE ZONE
| 4000328287 | ZB05 | 3 | 04.09.2020 | 04.09.2020 | TECO PCNF NMAT PRC SETC | 10 | Case Conveyor Lane#5 | Case Conveyor Lane#5 |  | PRO007 | 0 | 3.334 | H | 10074199 | Case Conveyor Lane#5 | PI-TH-7151-FA-PK-CZ | PACKING AREA CASE ZONE
| 4000328288 | ZB05 | 3 | 04.09.2020 | 04.09.2020 | TECO PCNF NMAT PRC SETC | 10 | Elevating Belt แก้ไข Motor Gear | Elevating Belt แก้ไข Motor Gear |  | PRO007 | 0 | 1.334 | H | 10049430 | Elevating Belt | PI-TH-7151-FA-F2-PL | FACTORY 2 Pellet
| 4000328295 | ZB05 | 3 | 04.09.2020 | 04.09.2020 | TECO PCNF NMAT PRC SETC | 10 | Daily Check sheet VAPOR SUCTION SYSTEM | Daily Check sheet VAPOR SUCTION SYSTEM |  | PRO014 | 0 | 2.25 | H | 10074310 | VAPOR SUCTION SYSTEM | PI-TH-7151-BS-CH-03 | VAPOR ABSORPTION CHILLER 1
| 4000328300 | ZB05 | 3 | 04.09.2020 | 04.09.2020 | TECO PCNF NMAT PRC SETC | 10 | BAG MAKER 2A5 แก้ไข strip e/s | BAG MAKER 2A5 แก้ไข strip e/s |  | PAC010 | 0 | 0.667 | H | 10049886 | BAG MAKER 2A5 | PI-TH-7151-FA-PK-02 | PACKING AREA ZONE PK2
| 4000328321 | ZB05 | 3 | 04.09.2020 | 05.09.2020 | TECO PCNF NMAT PRC SETC | 10 | VAPOR ABSORPTION CHILLER 1 Data Report | VAPOR ABSORPTION CHILLER 1 Data Report |  | PRO006 | 0 | 1 | H |  |  | PI-TH-7151-BS-CH-03 | VAPOR ABSORPTION CHILLER 1
| 4000328323 | ZB05 | 3 | 04.09.2020 | 04.09.2020 | TECO PCNF NMAT PRC SETC | 10 | In feed dose not work | In feed dose not work |  | PAC013 | 0 | 1.5 | H | 10051200 | OUTER BAG 4OB2 | PI-TH-7151-FA-PK-04 | PACKING AREA ZONE PK4
| 4000328326 | ZB05 | 3 | 04.09.2020 | 03.09.2020 | TECO PCNF NMAT PRC SETC | 10 | Vert seal ไม่ทำงาน | Vert seal ไม่ทำงาน |  | PAC013 | 0 | 1.5 | H | 10049770 | OUTER BAG 5OB4 | PI-TH-7151-FA-PK-05 | PACKING AREA ZONE PK5
| 4000328328 | ZB05 | 3 | 04.09.2020 | 03.09.2020 | TECO PCNF NMAT PRC SETC | 10 | Temp control error | Temp control error |  | PAC013 | 0 | 0.25 | H | 10053048 | MANUAL SEAL 04-09 | PI-TH-7151-FA-PK-04 | PACKING AREA ZONE PK4
| 4000328388 | ZB05 | 3 | 04.09.2020 |  | REL GMPS MANC PRC SETC | 10 | Servo B/S Error 175/8704 | Servo B/S Error 175/8704 |  | PAC011 | 0 | 0 | H | 10051516 | BAG MAKER 5A8 | PI-TH-7151-FA-PK-05 | PACKING AREA ZONE PK5
| 4000328461 | ZB05 | 3 | 04.09.2020 | 04.09.2020 | TECO PCNF NMAT PRC SETC | 10 | เปลี่ยนสายไฟรางสั่น DC-003-004 DC003-006 | เปลี่ยนสายไฟรางสั่น DC-003-004 DC003-006 |  | PRO014 | 0 | 4.5 | H | 10051134 | DISTRIBUTION CONVEYOR PK3 | PI-TH-7151-FA-PK-03 | PACKING AREA ZONE PK3
| 4000328464 | ZB05 | 3 | 04.09.2020 | 04.09.2020 | TECO PCNF NMAT PRC SETC | 10 | All M/C PK2 replace support sensor Produ | All M/C PK2 replace support sensor Produ |  | PAC010 | 0 | 0.5 | H | 10049881 | BAG MAKER 2A2 | PI-TH-7151-FA-PK-02 | PACKING AREA ZONE PK2
| 4000328484 | ZB05 | 3 | 04.09.2020 |  | REL NMAT PRC SETC | 10 | Outfeed Case Sealer Lane#3 (CZ-CC-108) | Outfeed Case Sealer Lane#3 (CZ-CC-108) |  | PRO007 | 0 | 0 | H | 10074190 | Outfeed Case Sealer Lane#3 (CZ-CC-108) | PI-TH-7151-FA-PK-CZ | PACKING AREA CASE ZONE
| 4000328487 | ZB05 | 3 | 04.09.2020 | 05.09.2020 | TECO PCNF NMAT PRC SETC | 10 | X-RAY XY-002 Inspection | X-RAY XY-002 Inspection |  | PRO007 | 0 | 2.334 | H | 10074250 | X-RAY XY-002 | PI-TH-7151-FA-PK-CZ | PACKING AREA CASE ZONE
| 4000328489 | ZB05 | 3 | 04.09.2020 | 05.09.2020 | TECO PCNF NMAT PRC SETC | 10 | X-RAY XY-003 Inspection | X-RAY XY-003 Inspection |  | PRO007 | 0 | 1.666 | H | 10074252 | X-RAY XY-003 | PI-TH-7151-FA-PK-CZ | PACKING AREA CASE ZONE
| 4000328490 | ZB05 | 3 | 04.09.2020 | 05.09.2020 | TECO PCNF NMAT PRC SETC | 10 | Case Conveyor Lane#7 Inspection | Case Conveyor Lane#7 Inspection |  | PRO007 | 0 | 0.334 | H | 10074212 | Case Conveyor Lane#7 | PI-TH-7151-FA-PK-CZ | PACKING AREA CASE ZONE
| 4000328491 | ZB05 | 3 | 04.09.2020 | 05.09.2020 | TECO PCNF NMAT PRC SETC | 10 | CASE TRANSFER CONVEYOR PACKING HALL Repl | CASE TRANSFER CONVEYOR PACKING HALL Repl |  | PRO007 | 0 | 4.666 | H | 10051676 | CASE TRANSFER CONVEYOR PACKING HALL | PI-TH-7151-FA-PK-PH | PACKING AREA PACKING HALL ZONE
| 4000328506 | ZB02 | 2 | 04.09.2020 |  | REL NMAT PRC SETC | 10 | support ไลน์ผลิต PC 50MZ | support ไลน์ผลิต PC 50MZ |  | PRO010 | 0 | 0 | H | 10050887 | FACILITY PRODUCTION BUILDING | PI-TH-7151-BS-PB | PRODUCTION BUILDING
| 4000328507 | ZB02 | 2 | 05.09.2020 |  | REL NMAT PRC SETC | 10 | ปิด M/C ในส่วนของ Utility Line PC 50 | ปิด M/C ในส่วนของ Utility Line PC 50 |  | PRO010 | 0 | 0 | H | 10050887 | FACILITY PRODUCTION BUILDING | PI-TH-7151-BS-PB | PRODUCTION BUILDING
610000004079 | 4000328594 | ZB02 | 2 | 17.09.2020 |  | REL NMAT PRC SETC | 10 | 1M- ME Monitoring Zone (P16) | 610000004079 & P16-MI-ME |  | PRO001 | 30 | 0 | MIN | 10051396 | Monitoring Zone | PI-TH-7151-FA-F1-P1 | FACTORY 1 PC50MZ
610000004831 | 4000328595 | ZB02 | 2 | 05.09.2020 | 10.09.2020 | TECO PCNF NMAT PRC SETC | 10 | 2W - ME Flavoring Zone (BC4) | 610000004831 & BC4-FA-ME |  | PRO001 | 30 | 30 | MIN | 10051224 | Flavoring | PI-TH-7151-FA-F1-BC | FACTORY 1 BCP
610000004652 | 4000328596 | ZB02 | 33 | 16.09.2020 |  | REL NMAT PRC SETC | 10 | 2W - ME Pellet Loading Zone (FR0) | 610000004652 & FR0-FL-ME |  | PRO001 | 30 | 0 | MIN | 10051541 | Pellet Loading | PI-TH-7151-FA-F1-FP | FACTORY 1 FRYPACK
610000004653 | 4000328597 | ZB02 | 2 | 16.09.2020 | 14.09.2020 | TECO PCNF NMAT PRC SETC | 10 | 1M - ME Pellet Loading Zone (FR0) | 610000004653 & FR0-MI-ME |  | PRO001 | 30 | 30 | MIN | 10051541 | Pellet Loading | PI-TH-7151-FA-F1-FP | FACTORY 1 FRYPACK
610000004028 | 4000328600 | ZB02 | 2 | 17.09.2020 | 16.09.2020 | TECO PCNF NMAT PRC SETC | 10 | 1M - ME Flume Transfering Zone (P11) | 610000004028 & P11-MV-ME |  | PRO001 | 15 | 40 | MIN | 10051769 | Flume Transfer | PI-TH-7151-FA-F1-P1 | FACTORY 1 PC50MZ
610000004032 | 4000328601 | ZB02 | 2 | 17.09.2020 |  | REL NMAT PRC SETC | 10 | 1M - ME Peeler & Slicer Zone (P12) | 610000004032 & P12-ML-ME |  | PRO001 | 30 | 0 | MIN | 10051778 | Peeler & Slicer Zone | PI-TH-7151-FA-F1-P1 | FACTORY 1 PC50MZ
610000004346 | 4000328610 | ZB02 | 2 | 17.09.2020 |  | REL NMAT PRC SETC | 10 | 3M - ME RM Loading & Transfer Zone (PE0) | 610000004346 & PE0-QC-ME |  | PRO001 | 90 | 0 | MIN | 10049399 | RM Loading & Transfer | PI-TH-7151-FA-F2-PL | FACTORY 2 Pellet
610000004358 | 4000328611 | ZB02 | 2 | 18.09.2020 |  | REL NMAT PRC SETC | 10 | 3M - ME Sheet Extrudung Zone (PE2) | 610000004358 & PE2-QC-ME |  | PRO001 | 120 | 0 | MIN | 10051481 | Sheet Extruding | PI-TH-7151-FA-F2-PL | FACTORY 2 Pellet
610000004064 | 4000328612 | ZB02 | 2 | 07.09.2020 | 09.09.2020 | TECO PCNF NMAT PRC SETC | 10 | 1W - ME Oil Heating Zone (P14) | 610000004064 & P14-WC-ME |  | PRO001 | 30 | 90 | MIN | 10049361 | Oil Heating Zone | PI-TH-7151-FA-F1-P1 | FACTORY 1 PC50MZ
610000004069 | 4000328613 | ZB02 | 2 | 14.09.2020 | 16.09.2020 | TECO PCNF NMAT PRC SETC | 10 | 2W- ME Fryer Zone (P15) | 610000004069 & P15-FI-ME |  | PRO001 | 15 | 30 | MIN | 10051386 | Fryer Zone | PI-TH-7151-FA-F1-P1 | FACTORY 1 PC50MZ
610000004072 | 4000328614 | ZB02 | 2 | 17.09.2020 | 16.09.2020 | TECO PCNF NMAT PRC SETC | 10 | 1M- ME Fryer Zone (P15) | 610000004072 & P15-MV-ME |  | PRO001 | 15 | 40 | MIN | 10051386 | Fryer Zone | PI-TH-7151-FA-F1-P1 | FACTORY 1 PC50MZ
610000004073 | 4000328615 | ZB02 | 2 | 17.09.2020 |  | REL NMAT PRC SETC | 10 | 1M- ME Fryer Zone (P15) | 610000004073 & P15-ML-ME |  | PRO001 | 10 | 0 | MIN | 10051386 | Fryer Zone | PI-TH-7151-FA-F1-P1 | FACTORY 1 PC50MZ
610000004432 | 4000328616 | ZB02 | 2 | 14.09.2020 | 14.09.2020 | TECO PCNF NMAT PRC SETC | 10 | 2W - Boiler & Hot Water Zone (PE7) | 610000004432 & PE7-FC-EE |  | PRO002 | 30 | 30 | MIN | 10049436 | Boiler/Hot Water | PI-TH-7151-FA-F2-PL | FACTORY 2 Pellet
610000004817 | 4000328617 | ZB02 | 2 | 05.09.2020 | 10.09.2020 | TECO PCNF NMAT PRC SETC | 10 | 1M - ME Extrusion Zone (BC1) | 610000004817 & BC1-MI-ME |  | PRO001 | 90 | 60 | MIN | 10049598 | Extrusion | PI-TH-7151-FA-F1-BC | FACTORY 1 BCP
610000004818 | 4000328618 | ZB02 | 2 | 05.09.2020 | 10.09.2020 | TECO PCNF NMAT PRC SETC | 10 | 1M - ME Extrusion Zone (BC1) | 610000004818 & BC1-ML-ME |  | PRO001 | 30 | 60 | MIN | 10049598 | Extrusion | PI-TH-7151-FA-F1-BC | FACTORY 1 BCP
610000004824 | 4000328619 | ZB02 | 2 | 05.09.2020 | 10.09.2020 | TECO PCNF NMAT PRC SETC | 10 | 1M - ME Collet Transfer Zone (BC2) | 610000004824 & BC2-MI-ME |  | PRO001 | 30 | 30 | MIN | 10049604 | Collect Transfer | PI-TH-7151-FA-F1-BC | FACTORY 1 BCP
342257 | 4000328620 | ZB02 | 2 | 12.09.2020 | 09.09.2020 | TECO PCNF NMAT PRC SETC | 10 | 1W - ME Flavoring Zone (P17) | 342257 & P17-WC-ME |  | PRO001 | 30 | 40 | MIN | 10049372 | Flavoring Zone | PI-TH-7151-FA-F1-P1 | FACTORY 1 PC50MZ
610000004351 | 4000328626 | ZB02 | 2 | 16.09.2020 |  | REL NMAT PRC SETC | 10 | 2W - ME Sheet Extruding Zone (PE2) | 610000004351 & PE2-FL-ME |  | PRO001 | 15 | 0 | MIN | 10051481 | Sheet Extruding | PI-TH-7151-FA-F2-PL | FACTORY 2 Pellet
610000004070 | 4000328627 | ZB02 | 2 | 16.09.2020 | 16.09.2020 | TECO PCNF NMAT PRC SETC | 10 | 2W- ME Fryer Zone (P15) | 610000004070 & P15-FL-ME |  | PRO001 | 15 | 30 | MIN | 10051386 | Fryer Zone | PI-TH-7151-FA-F1-P1 | FACTORY 1 PC50MZ
610000004077 | 4000328628 | ZB02 | 2 | 14.09.2020 |  | REL NMAT PRC SETC | 10 | 2W- ME Monitoring Zone (P16) | 610000004077 & P16-FL-ME |  | PRO001 | 30 | 0 | MIN | 10051396 | Monitoring Zone | PI-TH-7151-FA-F1-P1 | FACTORY 1 PC50MZ
610000004681 | 4000328629 | ZB02 | 2 | 15.09.2020 | 14.09.2020 | TECO PCNF NMAT PRC SETC | 10 | 2W - ME FG Transfer Zone (FR6) | 610000004681 & FR6-FI-ME |  | PRO001 | 30 | 30 | MIN | 10051581 | FG Transfer | PI-TH-7151-FA-F1-FP | FACTORY 1 FRYPACK
610000004809 | 4000328630 | ZB02 | 2 | 05.09.2020 | 10.09.2020 | TECO PCNF NMAT PRC SETC | 10 | 1W - ME Flour Loading Zone (BC0) | 610000004809 & BC0-WC-ME |  | PRO001 | 30 | 30 | MIN | 10049589 | Flour Loading | PI-TH-7151-FA-F1-BC | FACTORY 1 BCP
610000004816 | 4000328631 | ZB02 | 2 | 05.09.2020 | 11.09.2020 | TECO PCNF NMAT PRC SETC | 10 | 1M - ME Extrusion Zone (BC1) | 610000004816 & BC1-MA-ME |  | PRO001 | 30 | 20 | MIN | 10049598 | Extrusion | PI-TH-7151-FA-F1-BC | FACTORY 1 BCP
610000004820 | 4000328632 | ZB02 | 2 | 05.09.2020 | 10.09.2020 | TECO PCNF NMAT PRC SETC | 10 | 1M - ME Extrusion Zone (BC1) | 610000004820 & BC1-MA-ME |  | PRO001 | 30 | 60 | MIN | 10049598 | Extrusion | PI-TH-7151-FA-F1-BC | FACTORY 1 BCP
610000004657 | 4000328633 | ZB02 | 2 | 16.09.2020 |  | REL NMAT PRC SETC | 10 | 2W - ME Pellet Conditioning Zone (FR1) | 610000004657 & FR1-FL-ME |  | PRO001 | 30 | 0 | MIN | 10051548 | Pellet Conditioning | PI-TH-7151-FA-F1-FP | FACTORY 1 FRYPACK
610000004685 | 4000328634 | ZB02 | 2 | 15.09.2020 |  | REL NMAT PRC SETC | 10 | 2W - EE Pellet Loading Zone (FR0) | 610000004685 & FR0-FCB-EE |  | PRO002 | 30 | 0 | MIN | 10051541 | Pellet Loading | PI-TH-7151-FA-F1-FP | FACTORY 1 FRYPACK
342331 | 4000328635 | ZB02 | 2 | 08.09.2020 | 12.09.2020 | TECO PCNF NMAT PRC SETC | 10 | 1W - EE Oil Heating Zone (P14) | 342331 & P14-WC-EE2 |  | PRO002 | 60 | 60 | MIN | 10049361 | Oil Heating Zone | PI-TH-7151-FA-F1-P1 | FACTORY 1 PC50MZ
610000004175 | 4000328637 | ZB02 | 1 | 15.09.2020 | 15.09.2020 | TECO PCNF NMAT PRC SETC | 10 | 2W - EE FG Transfering Zone (P18) | 610000004175 & P18-FI-EE3 |  | PRO002 | 30 | 30 | MIN | 10051443 | FG Transfer Zone | PI-TH-7151-FA-F1-P1 | FACTORY 1 PC50MZ
610000004677 | 4000328638 | ZB02 | 2 | 15.09.2020 |  | REL NMAT PRC SETC | 10 | 2W - ME Flavoring Zone (FR5) | 610000004677 & FR5-FL-ME |  | PRO001 | 30 | 0 | MIN | 10049465 | Flavoring | PI-TH-7151-FA-F1-FP | FACTORY 1 FRYPACK
610000004352 | 4000328639 | ZB02 | 7 | 08.09.2020 | 11.09.2020 | TECO PCNF NMAT PRC SETC | 10 | 1W- ME Sheet Extruding Zone (PE2) | 610000004352 & PE2-WC-ME |  | PRO001 | 30 | 20 | MIN | 10051481 | Sheet Extruding | PI-TH-7151-FA-F2-PL | FACTORY 2 Pellet
610000004705 | 4000328640 | ZB02 | 2 | 15.09.2020 | 15.09.2020 | TECO PCNF NMAT PRC SETC | 10 | 2M - EE Oil Heating Zone (FR3) | 610000004705 & FR3-FI-EE |  | PRO002 | 30 | 30 | MIN | 10049451 | Oil Heating | PI-TH-7151-FA-F1-FP | FACTORY 1 FRYPACK
610000004815 | 4000328643 | ZB02 | 2 | 05.09.2020 | 10.09.2020 | TECO PCNF NMAT PRC SETC | 10 | 2W - ME Extrusion Zone (BC1) | 610000004815 & BC1-FC-ME |  | PRO001 | 30 | 15 | MIN | 10049598 | Extrusion | PI-TH-7151-FA-F1-BC | FACTORY 1 BCP
610000004151 | 4000328644 | ZB02 | 7 | 17.09.2020 |  | REL NMAT PRC SETC | 10 | 2M - EE Monitoring Zone (P16) | 610000004151 & P16-NI-EE2 |  | PRO002 | 60 | 0 | MIN | 10051396 | Monitoring Zone | PI-TH-7151-FA-F1-P1 | FACTORY 1 PC50MZ
610000004676 | 4000328645 | ZB02 | 2 | 15.09.2020 |  | REL NMAT PRC SETC | 10 | 2W - ME Monitoring Zone (FR4) | 610000004676 & FR5-FI-ME |  | PRO001 | 30 | 0 | MIN | 10049465 | Flavoring | PI-TH-7151-FA-F1-FP | FACTORY 1 FRYPACK
610000004660 | 4000328646 | ZB02 | 2 | 11.09.2020 |  | TECO NMAT PRC SETC | 10 | 1W - ME Frying Zone (FR2) | 610000004660 & FR2-WL-ME |  | PRO001 | 30 | 0 | MIN | 10051555 | Frying | PI-TH-7151-FA-F1-FP | FACTORY 1 FRYPACK
610000004412 | 4000328647 | ZB02 | 2 | 15.09.2020 | 14.09.2020 | TECO PCNF NMAT PRC SETC | 10 | 2M - EE Cutting & Embrossing Zone (PE4) | 610000004412 & PE4-NI-EE |  | PRO002 | 30 | 20 | MIN | 10051493 | Cutting & Embrossing | PI-TH-7151-FA-F2-PL | FACTORY 2 Pellet
610000004682 | 4000328648 | ZB02 | 33 | 15.09.2020 |  | REL NMAT PRC SETC | 10 | 2W - ME FG Transfer Zone (FR6) | 610000004682 & FR6-FL-ME |  | PRO001 | 30 | 0 | MIN | 10051581 | FG Transfer | PI-TH-7151-FA-F1-FP | FACTORY 1 FRYPACK
342279 | 4000328650 | ZB02 | 2 | 17.09.2020 | 16.09.2020 | TECO PCNF NMAT PRC SETC | 10 | 1M - ME Oil Heating Zone (P14) | 342279 & P14-ML-ME2 |  | PRO001 | 5 | 20 | MIN | 10049361 | Oil Heating Zone | PI-TH-7151-FA-F1-P1 | FACTORY 1 PC50MZ
610000004053 | 4000328654 | ZB02 | 2 | 17.09.2020 |  | REL NMAT PRC SETC | 10 | 1M - ME Potato Washing Zone (P13) | 610000004053 & P13-MI-ME |  | PRO001 | 30 | 0 | MIN | 10049350 | Washing Zone | PI-TH-7151-FA-F1-P1 | FACTORY 1 PC50MZ
610000004080 | 4000328655 | ZB02 | 2 | 17.09.2020 |  | REL NMAT PRC SETC | 10 | 1M- ME Monitoring Zone (P16) | 610000004080 & P16-MV-ME |  | PRO001 | 10 | 0 | MIN | 10051396 | Monitoring Zone | PI-TH-7151-FA-F1-P1 | FACTORY 1 PC50MZ
343634 | 4000328656 | ZB02 | 2 | 11.09.2020 |  | REL NMAT PRC SETC | 10 | 1W - ME Frying Zone (ST4) | 343634 & ST4-WL-ME |  | PRO000 | 30 | 0 | MIN | 10051738 | Frying | PI-TH-7151-FA-F1-ST | FACTORY 1 STAX
342588 | 4000328657 | ZB02 | 1 | 15.09.2020 | 15.09.2020 | TECO PCNF NMAT PRC SETC | 10 | 1M - EE Monitoring Zone (P16) | 342588 & P17-MI-EE2 |  | PRO002 | 60 | 30 | MIN | 10049372 | Flavoring Zone | PI-TH-7151-FA-F1-P1 | FACTORY 1 PC50MZ
347637 | 4000328658 | ZB02 | 2 | 12.09.2020 | 13.09.2020 | TECO PCNF NMAT PRC SETC | 10 | 1W- ME Peeler & Slicer Zone (P12) | 347637 & P12-WL-ME |  | PRO001 | 30 | 20 | MIN | 10051778 | Peeler & Slicer Zone | PI-TH-7151-FA-F1-P1 | FACTORY 1 PC50MZ
357473 | 4000328660 | ZB02 | 2 | 18.09.2020 | 15.09.2020 | TECO PCNF NMAT PRC SETC | 10 | 3M - ME BAG MAKER | PM-Inspection bag maker 3A9 |  | PAC002 | 60 | 30 | MIN | 10070533 | BAG MAKER 3A9 | PI-TH-7151-FA-PK-03 | PACKING AREA ZONE PK3
356632 | 4000328661 | ZB02 | 2 | 18.09.2020 | 16.09.2020 | TECO PCNF NMAT PRC SETC | 10 | 3M - ME CCW WEIGHER | PM-Inspection CCW-Weigher 4A13-14 |  | PAC002 | 120 | 20 | MIN | 10055717 | CCW WEIGHER PK4 4A13-14 | PI-TH-7151-FA-PK-04 | PACKING AREA ZONE PK4
357481 | 4000328662 | ZB02 | 2 | 18.09.2020 | 15.09.2020 | TECO PCNF NMAT PRC SETC | 10 | 3M - ME BAG MAKER | PM-Inspection bag maker 3A10 |  | PAC002 | 60 | 30 | MIN | 10070534 | BAG MAKER 3A10 | PI-TH-7151-FA-PK-03 | PACKING AREA ZONE PK3
357517 | 4000328663 | ZB02 | 1 | 15.09.2020 |  | REL NMAT PRC SETC | 10 | 4M - ME BAG MAKER | 357517 & PK1-MI-EE BAG MAKER |  | PAC002 | 20 | 0 | MIN | 10049806 | BAG MAKER 1A11 | PI-TH-7151-FA-PK-01 | PACKING AREA ZONE PK1
357585 | 4000328664 | ZB02 | 2 | 20.09.2020 |  | REL NMAT PRC SETC | 10 | 3M - ME CCW WEIGHER | PM-Inspection CCW-Weigher 4A3-4 |  | PAC002 | 120 | 0 | MIN | 10070564 | CCW WEIGHER PK4 4A3-4 | PI-TH-7151-FA-PK-04 | PACKING AREA ZONE PK4
356951 | 4000328665 | ZB02 | 2 | 20.09.2020 |  | REL NMAT PRC SETC | 10 | 3M - ME BAG MAKER | PM-Inspection bag maker 4A7 |  | PAC002 | 60 | 0 | MIN | 10051514 | BAG MAKER 4A7 | PI-TH-7151-FA-PK-04 | PACKING AREA ZONE PK4
346024 | 4000328666 | ZB02 | 2 | 15.09.2020 | 15.09.2020 | TECO PCNF NMAT PRC SETC | 10 | 1M - EE Oil Heating Zone (ST5) | 346024 & ST5-MI-EE2 |  | PRO002 | 30 | 60 | MIN | 10051747 | Oil Heating | PI-TH-7151-FA-F1-ST | FACTORY 1 STAX
346030 | 4000328667 | ZB02 | 2 | 15.09.2020 |  | REL NMAT PRC SETC | 10 | 1M - EE Filling Zone (ST8) | 346030 & ST8-MI-EE |  | PRO002 | 30 | 0 | MIN | 10049578 | Filling | PI-TH-7151-FA-F1-ST | FACTORY 1 STAX
346028 | 4000328668 | ZB02 | 2 | 15.09.2020 |  | REL NMAT PRC SETC | 10 | 1M - EE Canister Unloading Zone (ST7) | 346028 & ST7-MI-EE |  | PRO002 | 30 | 0 | MIN | 10049565 | Canister Unloading & Cleaning | PI-TH-7151-FA-F1-ST | FACTORY 1 STAX
346032 | 4000328669 | ZB02 | 2 | 15.09.2020 | 15.09.2020 | TECO PCNF NMAT PRC SETC | 10 | 1M - EE Check Weigher & FG Transfer (ST9 | 346032 & ST9-MI-EE |  | PRO002 | 30 | 120 | MIN | 10051174 | Check-Weigher & FG Transfer | PI-TH-7151-FA-F1-ST | FACTORY 1 STAX
357457 | 4000328670 | ZB02 | 2 | 18.09.2020 | 15.09.2020 | TECO PCNF NMAT PRC SETC | 10 | 3M - ME BAG MAKER | PM-Inspection bag maker 3A7 |  | PAC002 | 60 | 30 | MIN | 10070531 | BAG MAKER 3A7 | PI-TH-7151-FA-PK-03 | PACKING AREA ZONE PK3
356836 | 4000328671 | ZB02 | 2 | 20.09.2020 |  | REL NMAT PRC SETC | 10 | 3M - ME OUTER BAG | PM-Inspection Outer bag 4OB1 |  | PAC002 | 60 | 0 | MIN | 10049730 | OUTER BAG 4OB1 | PI-TH-7151-FA-PK-04 | PACKING AREA ZONE PK4
357601 | 4000328672 | ZB02 | 2 | 25.09.2020 |  | REL NMAT PRC SETC | 10 | ตรวจสอบสภาพ Belt | PM-Inspection Stax transfer conv. |  | PAC002 | 60 | 0 | MIN | 10050868 | STAX TRANSFER CONVEYOR | PI-TH-7151-FA-PK-ST | PACKING AREA STAX ZONE
357137 | 4000328673 | ZB02 | 2 | 20.09.2020 |  | REL NMAT PRC SETC | 10 | 3M - ME CCW WEIGHER | PM-Inspection CCW-Weigher 5A15-16 |  | PAC002 | 120 | 0 | MIN | 10070390 | CCW WEIGHER PK5 5A15-16 | PI-TH-7151-FA-PK-05 | PACKING AREA ZONE PK5
357138 | 4000328674 | ZB02 | 2 | 20.09.2020 |  | REL NMAT PRC SETC | 10 | 3M - ME BAG MAKER | PM-Inspection bag maker 5A1 |  | PAC002 | 60 | 0 | MIN | 10049763 | BAG MAKER 5A1 | PI-TH-7151-FA-PK-05 | PACKING AREA ZONE PK5
357343 | 4000328675 | ZB02 | 2 | 20.09.2020 |  | REL NMAT PRC SETC | 10 | 3M - ME OUTER BAG | PM-Inspection Outer bag 5OB1 |  | PAC002 | 60 | 0 | MIN | 10067260 | OUTER BAG 5OB1 | PI-TH-7151-FA-PK-05 | PACKING AREA ZONE PK5
357349 | 4000328676 | ZB02 | 2 | 20.09.2020 |  | REL NMAT PRC SETC | 10 | 3M - ME OUTER BAG | PM-Inspection Outer bag 5OB2 |  | PAC002 | 60 | 0 | MIN | 10067261 | OUTER BAG 5OB2 | PI-TH-7151-FA-PK-05 | PACKING AREA ZONE PK5
357134 | 4000328677 | ZB02 | 2 | 20.09.2020 |  | REL NMAT PRC SETC | 10 | 3M - ME CCW WEIGHER | PM-Inspection CCW-Weigher 5A9-10 |  | PAC002 | 120 | 0 | MIN | 10070389 | CCW-Weigher PK5 5A9-10 | PI-TH-7151-FA-PK-05 | PACKING AREA ZONE PK5
346021 | 4000328678 | ZB02 | 2 | 15.09.2020 | 15.09.2020 | TECO PCNF NMAT PRC SETC | 10 | 1M - EE Frying Zone (ST4) | 346021 & ST4-MI-EE |  | PRO002 | 30 | 60 | MIN | 10051738 | Frying | PI-TH-7151-FA-F1-ST | FACTORY 1 STAX
357266 | 4000328679 | ZB02 | 2 | 20.09.2020 |  | REL NMAT PRC SETC | 10 | 3M - ME BAG MAKER | PM-Inspection bag maker 5A12 |  | PAC002 | 60 | 0 | MIN | 10055738 | BAG MAKER 5A12 | PI-TH-7151-FA-PK-05 | PACKING AREA ZONE PK5
357431 | 4000328680 | ZB02 | 2 | 16.09.2020 |  | REL NMAT PRC SETC | 10 | 4M - ME BAG MAKER | PM-Lubication bag maker 6A10 |  | PAC002 | 20 | 0 | MIN | 10051309 | BAG MAKER 6A10 | PI-TH-7151-FA-PK-06 | PACKING AREA ZONE PK6
357465 | 4000328681 | ZB02 | 2 | 18.09.2020 | 15.09.2020 | TECO PCNF NMAT PRC SETC | 10 | 3M - ME BAG MAKER | PM-Inspection bag maker 3A8 |  | PAC002 | 60 | 30 | MIN | 10070532 | BAG MAKER 3A8 | PI-TH-7151-FA-PK-03 | PACKING AREA ZONE PK3
357237 | 4000328683 | ZB02 | 2 | 20.09.2020 |  | REL NMAT PRC SETC | 10 | 3M - ME BAG MAKER | PM-Inspection bag maker 5A9 |  | PAC002 | 60 | 0 | MIN | 10059640 | BAG MAKER 5A9 | PI-TH-7151-FA-PK-05 | PACKING AREA ZONE PK5
357542 | 4000328684 | ZB02 | 2 | 08.09.2020 | 08.09.2020 | TECO PCNF NMAT PRC SETC | 10 | ทำการเปลี่ยน Chain drive | PM-Time base driven Case Cov. PH |  | PAC002 | 480 | 180 | MIN | 10051676 | CASE TRANSFER CONVEYOR PACKING HALL | PI-TH-7151-FA-PK-PH | PACKING AREA PACKING HALL ZONE
345865 | 4000328685 | ZB02 | 2 | 16.09.2020 | 16.09.2020 | TECO PCNF NMAT PRC SETC | 10 | 1M - ME Dough Preparation & Transfer | 345865 & ST2-MI-ME |  | PRO001 | 30 | 30 | MIN | 10049542 | Flour Doser (K-TRON) | PI-TH-7151-FA-F1-ST | FACTORY 1 STAX
357135 | 4000328687 | ZB02 | 2 | 20.09.2020 |  | REL NMAT PRC SETC | 10 | 3M - ME CCW WEIGHER | PM-Inspection CCW-Weigher 5A11-12 |  | PAC002 | 120 | 0 | MIN | 10055719 | CCW WEIGHER PK5 5A11-12 | PI-TH-7151-FA-PK-05 | PACKING AREA ZONE PK5
358926 | 4000328688 | ZB02 | 2 | 20.09.2020 |  | REL NMAT PRC SETC | 10 | 3M - ME CHECK WEIGHT | PM-Inspection Check weight 5CW1 |  | PAC002 | 60 | 0 | MIN | 10072700 | CHECK WEIGHER 5CW1 | PI-TH-7151-FA-PK-05 | PACKING AREA ZONE PK5
346026 | 4000328689 | ZB02 | 2 | 15.09.2020 |  | REL NMAT PRC SETC | 10 | 1M - EE Flavouring Zone (ST6) | 346026 & ST6-MI-EE |  | PRO002 | 30 | 0 | MIN | 10051759 | Flavouring | PI-TH-7151-FA-F1-ST | FACTORY 1 STAX
345898 | 4000328690 | ZB02 | 2 | 15.09.2020 |  | REL NMAT PRC SETC | 10 | 2W - ME Flavouring Zone (ST6) | 345898 & ST6-FR-ME |  | PRO001 | 30 | 0 | MIN | 10051759 | Flavouring | PI-TH-7151-FA-F1-ST | FACTORY 1 STAX
357132 | 4000328691 | ZB02 | 2 | 18.09.2020 | 16.09.2020 | TECO PCNF NMAT PRC SETC | 10 | 3M - ME CCW WEIGHER | PM-Inspection CCW-Weigher 5A7-8 |  | PAC002 | 120 | 20 | MIN | 10051506 | CCW WEIGHER PK5 5A7-8 | PI-TH-7151-FA-PK-05 | PACKING AREA ZONE PK5
356621 | 4000328692 | ZB02 | 2 | 18.09.2020 | 16.09.2020 | TECO PCNF NMAT PRC SETC | 10 | 3M - ME CCW WEIGHER | PM-Inspection CCW-Weigher 4A5-6 |  | PAC002 | 120 | 10 | MIN | 10049715 | CCW WEIGHER PK4 4A5-6 | PI-TH-7151-FA-PK-04 | PACKING AREA ZONE PK4
350834 | 4000328693 | ZB02 | 2 | 16.09.2020 |  | REL NMAT PRC SETC | 10 | 1M - ME Oil Heating Zone (P14) | 350834 & P14-MC-ME2 |  | PRO001 | 30 | 0 | MIN | 10049361 | Oil Heating Zone | PI-TH-7151-FA-F1-P1 | FACTORY 1 PC50MZ
345667 | 4000328694 | ZB02 | 2 | 12.09.2020 | 11.09.2020 | TECO PCNF NMAT PRC SETC | 10 | 1W - ME Water Proportioner (ST1) | 345667 & ST1-WC-ME |  | PRO001 | 30 | 30 | MIN | 10049534 | Water Proportioner | PI-TH-7151-FA-F1-ST | FACTORY 1 STAX
350842 | 4000328695 | ZB02 | 2 | 10.09.2020 | 11.09.2020 | TECO PCNF NMAT PRC SETC | 10 | 1W - ME Water Proportioner (ST1) | 350842 & ST1-WI-ME |  | PRO001 | 15 | 20 | MIN | 10049534 | Water Proportioner | PI-TH-7151-FA-F1-ST | FACTORY 1 STAX
360553 | 4000328696 | ZB02 | 7 | 10.09.2020 |  | TECO NMAT PRC SETC | 10 | ทำความสะอาดร่อง strip atlas bagmaker | PM-ทำความสะอาดร่อง strip 4A1 |  | PAC002 | 15 | 0 | MIN | 10070565 | BAG MAKER 4A1 | PI-TH-7151-FA-PK-04 | PACKING AREA ZONE PK4
361171 | 4000328697 | ZB02 | 33 | 11.09.2020 | 09.09.2020 | TECO PCNF NMAT PRC SETC | 10 | 1W - ME Peeler & Slicer Zone (P12) | & P12-WL-ME2 |  | PRO001 | 15 | 60 | MIN | 10051778 | Peeler & Slicer Zone | PI-TH-7151-FA-F1-P1 | FACTORY 1 PC50MZ
361232 | 4000328698 | ZB02 | 1 | 17.09.2020 |  | REL NMAT PRC SETC | 10 | 1M - EE DISTRIBUTION CONVEYOR (DC TYPE) | 361232 & PK2-MI-EE DISTRIBUTION CON (DC) |  | PAC002 | 30 | 0 | MIN | 10049824 | DISTRIBUTION CONVEYOR PK2 | PI-TH-7151-FA-PK-02 | PACKING AREA ZONE PK2
360385 | 4000328699 | ZB02 | 7 | 05.09.2020 | 08.09.2020 | TECO PCNF NMAT PRC SETC | 10 | 1M - ME Liquid Preparation Zone (SX1) | 360385 & SX1-MC-ME |  | PRO001 | 15 | 10 | MIN | 10049652 | Liquid Preparation | PI-TH-7151-FA-F1-SC | FACTORY 1 SCHAAF 2
360388 | 4000328700 | ZB02 | 7 | 05.09.2020 | 08.09.2020 | TECO PCNF NMAT PRC SETC | 10 | 2W - ME Product Extruding Zone (SX2) | 360388 & SX2-FC-ME |  | PRO001 | 0 | 15 | MIN | 10049657 | Product Extruding | PI-TH-7151-FA-F1-SC | FACTORY 1 SCHAAF 2
360418 | 4000328701 | ZB02 | 1 | 05.09.2020 | 09.09.2020 | TECO PCNF NMAT PRC SETC | 10 | 2W - EE Product Extruding Zone (SX2) | 2W - EE Product Extruding Zone (SX2) |  | PRO002 | 10 | 30 | MIN | 10049657 | Product Extruding | PI-TH-7151-FA-F1-SC | FACTORY 1 SCHAAF 2
360389 | 4000328703 | ZB02 | 1 | 05.09.2020 | 08.09.2020 | TECO PCNF NMAT PRC SETC | 10 | 2W - ME Product Extruding Zone (SX2) | 2W - ME Product Extruding Zone (SX2) |  | PRO001 | 0 | 15 | MIN | 10049657 | Product Extruding | PI-TH-7151-FA-F1-SC | FACTORY 1 SCHAAF 2
360395 | 4000328704 | ZB02 | 1 | 05.09.2020 | 08.09.2020 | TECO PCNF NMAT PRC SETC | 10 | 2W - ME Cutting & Embrossing Zone (SX3) | 2W - ME Cutting & Embrossing Zone (SX3) |  | PRO001 | 15 | 10 | MIN | 10049663 | Cutting & Embrossing | PI-TH-7151-FA-F1-SC | FACTORY 1 SCHAAF 2
360413 | 4000328705 | ZB02 | 1 | 05.09.2020 | 08.09.2020 | TECO PCNF NMAT PRC SETC | 10 | 1M - EE Liquid Preparation Zone (SX1) | 1M - EE Liquid Preparation Zone (SX1) |  | PRO002 | 10 | 40 | MIN | 10049652 | Liquid Preparation | PI-TH-7151-FA-F1-SC | FACTORY 1 SCHAAF 2
360419 | 4000328706 | ZB02 | 1 | 05.09.2020 | 08.09.2020 | TECO PCNF NMAT PRC SETC | 10 | 1M - EE Product Extruding Zone (SX2) | 1M - EE Product Extruding Zone (SX2) |  | PRO002 | 10 | 40 | MIN | 10049657 | Product Extruding | PI-TH-7151-FA-F1-SC | FACTORY 1 SCHAAF 2
360420 | 4000328707 | ZB02 | 7 | 05.09.2020 | 08.09.2020 | TECO PCNF NMAT PRC SETC | 10 | 1M - EE Product Extruding Zone (SX2) | 1M - EE Product Extruding Zone (SX2) |  | PRO002 | 30 | 40 | MIN | 10049657 | Product Extruding | PI-TH-7151-FA-F1-SC | FACTORY 1 SCHAAF 2
360920 | 4000328708 | ZB02 | 7 | 17.09.2020 |  | REL NMAT PRC SETC | 10 | 1M - EE Transfer conveyor | 360920 & PK3-MC-EE PRODUCT TRANSFER CON |  | PAC002 | 30 | 0 | MIN | 10051203 | PRODUCT TRANSFER CONVEYOR PK3 | PI-TH-7151-FA-PK-03 | PACKING AREA ZONE PK3
360365 | 4000328709 | ZB02 | 33 | 23.09.2020 |  | REL NMAT PRC SETC | 10 | 1M - ME RM Loading & Transfer Zone (SX0) | 2W - ME RM Loading & Transfer Zone (SX0) |  | PRO001 | 15 | 0 | MIN | 10049640 | RM Loading & Transfer | PI-TH-7151-FA-F1-SC | FACTORY 1 SCHAAF 2
361233 | 4000328711 | ZB02 | 1 | 17.09.2020 |  | REL NMAT PRC SETC | 10 | 1M - EE DISTRIBUTION CONVEYOR (DC TYPE) | 361233 &PK2-MI-EE2 DISTRIBUTION CON (DC) |  | PAC002 | 30 | 0 | MIN | 10049824 | DISTRIBUTION CONVEYOR PK2 | PI-TH-7151-FA-PK-02 | PACKING AREA ZONE PK2
361234 | 4000328712 | ZB02 | 1 | 17.09.2020 |  | REL NMAT PRC SETC | 10 | 1M - EE DISTRIBUTION CONVEYOR (DC TYPE) | 361234&PK2-MI-EE3 DISTRIBUTION CON (DC) |  | PAC002 | 30 | 0 | MIN | 10049824 | DISTRIBUTION CONVEYOR PK2 | PI-TH-7151-FA-PK-02 | PACKING AREA ZONE PK2
358947 | 4000328713 | ZB02 | 7 | 16.09.2020 | 15.09.2020 | TECO PCNF NMAT PRC SETC | 10 | 1M - EE Oil Heating Zone (P14) | 358947 & P14-MC-EE2 |  | PRO002 | 10 | 60 | MIN | 10049361 | Oil Heating Zone | PI-TH-7151-FA-F1-P1 | FACTORY 1 PC50MZ
| 4000328787 | ZB05 | 3 | 05.09.2020 | 05.09.2020 | TECO PCNF NMAT PRC SETC | 10 | Outfeed Case Sealer Lane#3 (CZ-CC-108)เป | Outfeed Case Sealer Lane#3 (CZ-CC-108)เป |  | PRO007 | 0 | 5.001 | H | 10074190 | Outfeed Case Sealer Lane#3 (CZ-CC-108) | PI-TH-7151-FA-PK-CZ | PACKING AREA CASE ZONE
| 4000328822 | ZB05 | 3 | 05.09.2020 |  | REL GMPS MANC PRC SETC | 10 | เปลี่ยน SOLENOID VALVE Cutter ที่ชำรุด | เปลี่ยน SOLENOID VALVE Cutter ที่ชำรุด |  | PRO015 | 0 | 0 | H | 10051494 | Cutter Unit #1(RV1) | PI-TH-7151-FA-F2-PL | FACTORY 2 Pellet
| 4000328829 | ZB05 | 3 | 05.09.2020 | 05.09.2020 | TECO PCNF NMAT PRC SETC | 10 | Replace Bearing Rotary Gate PK4 | Replace Bearing Rotary Gate PK4 |  | PRO009 | 0 | 30 | H | 10051425 | DISTRIBUTION CONVEYOR PK4 | PI-TH-7151-FA-PK-04 | PACKING AREA ZONE PK4
| 4000329009 | ZB02 | 2 | 06.09.2020 | 06.09.2020 | TECO PCNF NMAT PRC SETC | 10 | Support งานปูกระเบื้องข้างผนังสับมัน PC | Support งานปูกระเบื้องข้างผนังสับมัน PC |  | PRO010 | 0 | 0 | H | 10050887 | FACILITY PRODUCTION BUILDING | PI-TH-7151-BS-PB | PRODUCTION BUILDING
| 4000329010 | ZB02 | 2 | 06.09.2020 | 06.09.2020 | TECO PCNF NMAT PRC SETC | 10 | Support งานปูกระเบื้องเสาระหว่าง PC 50 ก | Support งานปูกระเบื้องเสาระหว่าง PC 50 ก |  | PRO010 | 0 | 0 | H | 10050887 | FACILITY PRODUCTION BUILDING | PI-TH-7151-BS-PB | PRODUCTION BUILDING
| 4000329011 | ZB02 | 2 | 07.09.2020 | 06.09.2020 | TECO PCNF NMAT PRC SETC | 10 | Support ทำฐาน plat form vam | Support ทำฐาน plat form vam |  | PRO010 | 0 | 0 | H | 10050887 | FACILITY PRODUCTION BUILDING | PI-TH-7151-BS-PB | PRODUCTION BUILDING
| 4000329012 | ZB02 | 2 | 07.09.2020 | 06.09.2020 | TECO PCNF NMAT PRC SETC | 10 | Support เดินท่อน้ำ chilled ไปห้อง ssn | Support เดินท่อน้ำ chilled ไปห้อง ssn |  | PRO010 | 0 | 0 | H | 10050520 | FACILITY CHILLER PLANT | PI-TH-7151-BS-CH | CHILLER PLANT
| 4000329013 | ZB02 | 2 | 07.09.2020 | 06.09.2020 | TECO PCNF NMAT PRC SETC | 10 | Support เก็บผนังห้อง engineer office | Support เก็บผนังห้อง engineer office |  | PRO010 | 0 | 0 | H | 10050892 | FACILITY ENGINEERING BUILDING OFFICE | PI-TH-7151-BS-EB-EO | ENGINEERING BUILDING ENG OFFICE
| 4000329017 | ZB05 | 3 | 06.09.2020 | 06.09.2020 | TECO PCNF NMAT PRC SETC | 10 | เปลี่ยนสายไฟรางสั่น DISTRIBUTION CONV | เปลี่ยนสายไฟรางสั่น DISTRIBUTION CONV |  | PRO014 | 0 | 10.5 | H | 10051425 | DISTRIBUTION CONVEYOR PK4 | PI-TH-7151-FA-PK-04 | PACKING AREA ZONE PK4
| 4000329018 | ZB05 | 3 | 06.09.2020 | 06.09.2020 | TECO PCNF NMAT PRC SETC | 10 | เปลี่ยนสายไฟรางสั่น DISTRIBUTION CONV | เปลี่ยนสายไฟรางสั่น DC-005-003 |  | PRO014 | 0 | 2 | H | 10051622 | DISTRIBUTION CONVEYOR DC-005-03 | PI-TH-7151-FA-PK-05 | PACKING AREA ZONE PK5
| 4000329019 | ZB05 | 3 | 06.09.2020 | 06.09.2020 | TECO PCNF NMAT PRC SETC | 10 | เปลี่ยนสายไฟรางสั่น DC-005-020 | เปลี่ยนสายไฟรางสั่น DC-005-020 |  | PRO014 | 0 | 2 | H | 10049748 | DISTRIBUTION CONVEYOR DC-005-20 | PI-TH-7151-FA-PK-05 | PACKING AREA ZONE PK5
| 4000329020 | ZB05 | 3 | 06.09.2020 | 06.09.2020 | TECO PCNF NMAT PRC SETC | 10 | Drain น้ำ และทำความสะอาด COOLING TOWER | Drain น้ำ และทำความสะอาด COOLING TOWER |  | PRO014 | 0 | 2 | H | 10074317 | COOLING TOWER | PI-TH-7151-BS-CH-03 | VAPOR ABSORPTION CHILLER 1
| 4000329154 | ZB05 | 3 | 07.09.2020 |  | CRTD MANC PRC | 10 | Moisture Monitoring Conveyor | Moisture Monitoring Conveyor UC 207 D3 |  | PRO016 | 0 | 0 | H | 10049368 | Moisture Monitoring Conveyor | PI-TH-7151-FA-F1-P1 | FACTORY 1 PC50MZ
| 4000329163 | ZB05 | 3 | 07.09.2020 | 05.09.2020 | TECO PCNF NMAT PRC SETC | 10 | น็อตปรับตั้ง B/S หัก | น็อตปรับตั้ง B/S หัก |  | PAC013 | 0 | 1 | H | 10059640 | BAG MAKER 5A9 | PI-TH-7151-FA-PK-05 | PACKING AREA ZONE PK5
| 4000329164 | ZB05 | 3 | 07.09.2020 | 05.09.2020 | TECO PCNF NMAT PRC SETC | 10 | Timing belt index dose not work | Timing belt index dose not work |  | PAC013 | 0 | 2.001 | H | 10074302 | AUTO FEED 4OB2 | PI-TH-7151-FA-PK-04 | PACKING AREA ZONE PK4
| 4000329165 | ZB05 | 3 | 07.09.2020 | 04.09.2020 | TECO PCNF NMAT PRC SETC | 10 | Timing belt index does not work | Timing belt index does not work |  | PAC013 | 0 | 1 | H | 10074302 | AUTO FEED 4OB2 | PI-TH-7151-FA-PK-04 | PACKING AREA ZONE PK4
| 4000329166 | ZB05 | 3 | 07.09.2020 | 04.09.2020 | TECO PCNF NMAT PRC SETC | 10 | Gusset broken | Gusset broken |  | PAC013 | 0 | 0.333 | H | 10067262 | OUTER BAG 5OB3 | PI-TH-7151-FA-PK-05 | PACKING AREA ZONE PK5
| 4000329615 | ZB05 | 3 | 07.09.2020 | 07.09.2020 | TECO PCNF NMAT PRC SETC | 10 | VAPOR ABSORPTION CHILLER 1 Data Report | VAPOR ABSORPTION CHILLER 1 Data Report |  | PRO006 | 0 | 2 | H |  |  | PI-TH-7151-BS-CH-03 | VAPOR ABSORPTION CHILLER 1
| 4000329648 | ZB05 | 3 | 07.09.2020 | 07.09.2020 | TECO PCNF GMPS MANC PRC SETC | 10 | Belt heatter damage | Belt heatter damage |  | PAC013 | 0 | 0.25 | H | 10059640 | BAG MAKER 5A9 | PI-TH-7151-FA-PK-05 | PACKING AREA ZONE PK5
| 4000329649 | ZB05 | 3 | 07.09.2020 | 07.09.2020 | TECO PCNF GMPS MANC PRC SETC | 10 | Belt heatter damage | Belt heatter damage |  | PAC013 | 0 | 0.25 | H | 10051516 | BAG MAKER 5A8 | PI-TH-7151-FA-PK-05 | PACKING AREA ZONE PK5
| 4000329654 | ZB05 | 3 | 07.09.2020 | 07.09.2020 | TECO PCNF NMAT PRC SETC | 10 | เดรื่องซิว MS-12 Braek เสีย | เดรื่องซิว MS-12 Braek เสีย |  | PRO006 | 0 | 0.666 | H | 10070473 | BAG MAKER 5A16 | PI-TH-7151-FA-PK-05 | PACKING AREA ZONE PK5
| 4000329656 | ZB05 | 3 | 07.09.2020 | 07.09.2020 | TECO PCNF NMAT PRC SETC | 10 | BAG MAKER 5A3 เดรื่องซิวเบรดเกอร์เสีย | BAG MAKER 5A3 เดรื่องซิวเบรดเกอร์เสีย |  | PRO006 | 0 | 0.999 | H | 10049765 | BAG MAKER 5A3 | PI-TH-7151-FA-PK-05 | PACKING AREA ZONE PK5
| 4000329657 | ZB05 | 3 | 07.09.2020 | 07.09.2020 | TECO PCNF NMAT PRC SETC | 10 | BAG MAKER 3A7 Filter Control CTC ชํารุด | BAG MAKER 3A7 Filter Control CTC ชํารุด |  | PRO006 | 0 | 1.5 | H | 10070531 | BAG MAKER 3A7 | PI-TH-7151-FA-PK-03 | PACKING AREA ZONE PK3
| 4000329658 | ZB05 | 3 | 07.09.2020 | 07.09.2020 | TECO PCNF NMAT PRC SETC | 10 | BAG MAKER 3A8 Filter Control CTC Box ชํา | BAG MAKER 3A8 Filter Control CTC Box ชํา |  | PRO006 | 0 | 1 | H | 10070532 | BAG MAKER 3A8 | PI-TH-7151-FA-PK-03 | PACKING AREA ZONE PK3
| 4000329661 | ZB05 | 3 | 07.09.2020 | 07.09.2020 | TECO PCNF GMPS MANC PRC SETC | 10 | Weigh Belt Loop #2 | Weigh Belt Loop #2 ALPHA LOAD BEAM เสีย |  | PRO016 | 0 | 1.5 | H | 10049390 | Weigh Belt Loop #2 | PI-TH-7151-FA-F1-P1 | FACTORY 1 PC50MZ
| 4000329716 | ZB05 | 3 | 07.09.2020 | 07.09.2020 | TECO PCNF GMPS MANC PRC SETC | 10 | Peeler Discharge Vibrator | Peeler Discharge Vibrator V-BELT XPZ 1 |  | PRO016 | 0 | 1.5 | H | 10057556 | Peeler Discharge Vibrator | PI-TH-7151-FA-F1-P1 | FACTORY 1 PC50MZ
| 4000329774 | ZB01 | 5 | 07.09.2020 | 07.09.2020 | TECO PCNF NMAT PRC SETC | 10 | ปล่อง Exhaust หลุดออกจาก Hood | ปล่อง Exhaust หลุดออกจาก Hood |  | PRO015 | 0 | 1.665 | H | 10051389 | Fryer Hood & Lifter | PI-TH-7151-FA-F1-P1 | FACTORY 1 PC50MZ
| 4000329776 | ZB01 | 5 | 07.09.2020 | 07.09.2020 | TECO PCNF NMAT PRC SETC | 10 | Weaight Belt ค่าน้ำหนักไม่ขึ้น | Weaight Belt ค่าน้ำหนักไม่ขึ้น |  | PRO015 | 0 | 1.332 | H | 10049390 | Weigh Belt Loop #2 | PI-TH-7151-FA-F1-P1 | FACTORY 1 PC50MZ
| 4000329777 | ZB01 | 5 | 07.09.2020 | 07.09.2020 | TECO PCNF NMAT PRC SETC | 10 | peeler Dischage ไม่ทำงาน | peeler Dischage ไม่ทำงาน |  | PRO015 | 0 | 0.999 | H | 10057556 | Peeler Discharge Vibrator | PI-TH-7151-FA-F1-P1 | FACTORY 1 PC50MZ
| 4000329780 | ZB01 | 5 | 07.09.2020 | 10.08.2020 | TECO PCNF NMAT PRC SETC | 10 | สายพาน Kromasort Outfeed Alarm Isolator | สายพาน Kromasort Outfeed Alarm Isolator |  | PRO015 | 0 | 0.501 | H | 10049371 | Kromasort Outfeed Incline Conveyor | PI-TH-7151-FA-F1-P1 | FACTORY 1 PC50MZ
| 4000329784 | ZB05 | 3 | 07.09.2020 | 07.09.2020 | TECO PCNF NMAT PRC SETC | 10 | Replace Bearing<(>&<)> Roller Adjust Rop | Replace Bearing<(>&<)> Roller Adjust Rop |  | PRO009 | 0 | 9 | H | 10049562 | Flavouring Rope Conveyor | PI-TH-7151-FA-F1-ST | FACTORY 1 STAX
| 4000329811 | ZB05 | 3 | 07.09.2020 | 07.09.2020 | TECO PCNF GMPS MANC PRC SETC | 10 | Date coder error | Date coder error |  | PAC013 | 0 | 0.333 | H | 10055732 | BAG MAKER 4A12 | PI-TH-7151-FA-PK-04 | PACKING AREA ZONE PK4
| 4000329867 | ZB05 | 3 | 07.09.2020 | 07.09.2020 | TECO PCNF GMPS MANC PRC SETC | 10 | BAG MAKER 5A3 Steel belt ชำรุด | BAG MAKER 5A3 Steel belt ชำรุด |  | PRO007 | 0 | 0.167 | H | 10049765 | BAG MAKER 5A3 | PI-TH-7151-FA-PK-05 | PACKING AREA ZONE PK5
| 4000329868 | ZB05 | 3 | 07.09.2020 | 07.09.2020 | TECO PCNF GMPS MANC PRC SETC | 10 | BAG MAKER 5A13 Steel Belt ชำรุด | BAG MAKER 5A13 Steel Belt ชำรุด |  | PRO007 | 0 | 0.25 | H | 10055739 | BAG MAKER 5A13 | PI-TH-7151-FA-PK-05 | PACKING AREA ZONE PK5
| 4000329869 | ZB05 | 3 | 07.09.2020 | 07.09.2020 | TECO PCNF GMPS MANC PRC SETC | 10 | BAG MAKER 5A14 Pull Down belt ชำรุด | BAG MAKER 5A14 Pull Down belt ชำรุด |  | PRO007 | 0 | 0.25 | H | 10055740 | BAG MAKER 5A14 | PI-TH-7151-FA-PK-05 | PACKING AREA ZONE PK5
| 4000329870 | ZB05 | 3 | 07.09.2020 | 08.09.2020 | TECO PCNF NMAT PRC SETC | 10 | Document Center For Execution Team B | Document Center For Execution Team B |  | PRO007 | 0 | 1.5 | H |  |  | PI-TH-7151-BS-EB-EM | ENGINEERING BUILDING ENG MEETING ROOM
| 4000329903 | ZB05 | 3 | 08.09.2020 | 08.09.2020 | TECO PCNF NMAT PRC SETC | 10 | Daily Check sheet VAPOR SUCTION SYSTEM | Daily Check sheet VAPOR SUCTION SYSTEM |  | PRO014 | 0 | 1 | H | 10074310 | VAPOR SUCTION SYSTEM | PI-TH-7151-BS-CH-03 | VAPOR ABSORPTION CHILLER 1
| 4000329938 | ZB05 | 3 | 08.09.2020 | 07.09.2020 | TECO PCNF GMPS MANC PRC SETC | 10 | เปลี่ยนสายไฟรางสั่น DC-003-011 | เปลี่ยนสายไฟรางสั่น DC-003-011 |  | PRO014 | 0 | 3 | H | 10049867 | DISTRIBUTION CONVEYOR DC-003-11 | PI-TH-7151-FA-PK-03 | PACKING AREA ZONE PK3
| 4000329939 | ZB05 | 3 | 08.09.2020 | 07.09.2020 | TECO PCNF GMPS MANC PRC SETC | 10 | SSN Reclaim Vibrating Conveyor สั่นเบา | SSN Reclaim Vibrating Conveyor สั่นเบา |  | PRO014 | 0 | 4.5 | H | 10049556 | SSN Reclaim Vibrating Conveyor | PI-TH-7151-FA-F1-ST | FACTORY 1 STAX
| 4000329987 | ZB05 | 3 | 08.09.2020 | 08.09.2020 | TECO PCNF NMAT PRC SETC | 10 | Weigh Belt Loop #3 ขอบสายพานเป็นขุย | Weigh Belt Loop #3 ขอบสายพานเป็นขุย |  | PRO007 | 0 | 1 | H | 10051429 | Weigh Belt Loop #3 | PI-TH-7151-FA-F1-P1 | FACTORY 1 PC50MZ
| 4000329989 | ZB05 | 3 | 08.09.2020 | 08.09.2020 | TECO PCNF NMAT PRC SETC | 10 | OUTER BAG 5OB2 ทำงานผิดจังหวะ | OUTER BAG 5OB2 ทำงานผิดจังหวะ |  | PRO007 | 0 | 2.001 | H | 10067261 | OUTER BAG 5OB2 | PI-TH-7151-FA-PK-05 | PACKING AREA ZONE PK5
| 4000330014 | ZB05 | 3 | 08.09.2020 | 08.09.2020 | TECO PCNF GMPS MANC PRC SETC | 10 | Pull down belt damage | Pull down belt damage |  | PAC013 | 0 | 0.333 | H | 10049765 | BAG MAKER 5A3 | PI-TH-7151-FA-PK-05 | PACKING AREA ZONE PK5
| 4000330019 | ZB05 | 3 | 08.09.2020 | 08.09.2020 | TECO PCNF GMPS MANC PRC SETC | 10 | Belt heatter damage | Belt heatter damage |  | PAC013 | 0 | 0.25 | H | 10055738 | BAG MAKER 5A12 | PI-TH-7151-FA-PK-05 | PACKING AREA ZONE PK5
| 4000330041 | ZB05 | 3 | 08.09.2020 | 07.09.2020 | TECO PCNF NMAT PRC SETC | 10 | Cutter not cut | Cutter not cut |  | PAC013 | 0 | 1 | H | 10049763 | BAG MAKER 5A1 | PI-TH-7151-FA-PK-05 | PACKING AREA ZONE PK5
| 4000330042 | ZB05 | 3 | 08.09.2020 | 07.09.2020 | TECO PCNF NMAT PRC SETC | 10 | PVC Belt missed alignment | PVC Belt missed alignment |  | PAC013 | 0 | 0.5 | H | 10049734 | PRODUCT TRANSFER CONVEYOR TC-04-059 | PI-TH-7151-FA-PK-04 | PACKING AREA ZONE PK4
| 4000330043 | ZB05 | 3 | 08.09.2020 | 07.09.2020 | TECO PCNF NMAT PRC SETC | 10 | Load cell tension error | Load cell tension error |  | PAC013 | 0 | 0.333 | H | 10055738 | BAG MAKER 5A12 | PI-TH-7151-FA-PK-05 | PACKING AREA ZONE PK5
| 4000330044 | ZB05 | 3 | 08.09.2020 | 07.09.2020 | TECO PCNF NMAT PRC SETC | 10 | Load cell tension error | Load cell tension error |  | PAC013 | 0 | 0.25 | H | 10051512 | BAG MAKER 4A5 | PI-TH-7151-FA-PK-04 | PACKING AREA ZONE PK4
| 4000330045 | ZB05 | 3 | 08.09.2020 | 07.09.2020 | TECO PCNF NMAT PRC SETC | 10 | Date coder error | Date coder error |  | PAC013 | 0 | 0.5 | H | 10070472 | BAG MAKER 5A15 | PI-TH-7151-FA-PK-05 | PACKING AREA ZONE PK5
| 4000330047 | ZB05 | 3 | 08.09.2020 | 08.09.2020 | TECO PCNF GMPS MANC PRC SETC | 10 | เปลี่ยน PULL DOWN ที่ชำรุด | เปลี่ยน PULL DOWN ที่ชำรุด |  | PRO015 | 0 | 0.5 | H | 10049765 | BAG MAKER 5A3 | PI-TH-7151-FA-PK-05 | PACKING AREA ZONE PK5
| 4000330049 | ZB05 | 3 | 08.09.2020 | 08.09.2020 | TECO PCNF GMPS MANC PRC SETC | 10 | BAG MAKER 3A8 JR no.129/6448 printhead d | BAG MAKER 3A8 JR no.129/6448 |  | PAC010 | 0 | 2.167 | H | 10070532 | BAG MAKER 3A8 | PI-TH-7151-FA-PK-03 | PACKING AREA ZONE PK3
361344 | 4000330115 | ZB02 | 1 | 20.09.2020 |  | REL NMAT PRC SETC | 10 | 1M - ME Infeed Case Roller Conveyor | 361344 & CZ0-MI-ME |  | PAC002 | 30 | 0 | MIN | 10074166 | Infeed Case Transfer PK4 (CZ-CC-203) | PI-TH-7151-FA-PK-CZ | PACKING AREA CASE ZONE
| 4000330146 | ZB05 | 3 | 08.09.2020 | 08.09.2020 | TECO PCNF NMAT PRC SETC | 10 | BAG MAKER 3A10 JR No.05/223 | BAG MAKER 3A10 JR No.05/223 |  | PAC010 | 0 | 4.5 | H | 10070534 | BAG MAKER 3A10 | PI-TH-7151-FA-PK-03 | PACKING AREA ZONE PK3
| 4000330150 | ZB05 | 3 | 08.09.2020 | 08.09.2020 | TECO PCNF GMPS MANC PRC SETC | 10 | Cutter not cut jr.no | Cutter not cut jr.no 05/225 |  | PAC011 | 0 | 4 | H | 10051085 | BAG MAKER 2A4 | PI-TH-7151-FA-PK-02 | PACKING AREA ZONE PK2
610000004091 | 4000330151 | ZB02 | 2 | 18.09.2020 |  | REL NMAT PRC SETC | 10 | 2W - ME FG Transfering Zone (P18) | 610000004091 & P18-FL-ME |  | PRO001 | 30 | 0 | MIN | 10051443 | FG Transfer Zone | PI-TH-7151-FA-F1-P1 | FACTORY 1 PC50MZ
610000004161 | 4000330153 | ZB02 | 7 | 18.09.2020 | 14.09.2020 | TECO PCNF NMAT PRC SETC | 10 | 2W - EE Flavoring Zone (P17) | 610000004161 & P17-FC-EE |  | PRO002 | 60 | 30 | MIN | 10049372 | Flavoring Zone | PI-TH-7151-FA-F1-P1 | FACTORY 1 PC50MZ
610000004367 | 4000330154 | ZB02 | 2 | 17.09.2020 |  | REL NMAT PRC SETC | 10 | 2W - ME Cutting & Embrossing Zone (PE4) | 610000004367 & PE4-FL-ME2 |  | PRO001 | 60 | 0 | MIN | 10051493 | Cutting & Embrossing | PI-TH-7151-FA-F2-PL | FACTORY 2 Pellet
610000004068 | 4000330155 | ZB02 | 2 | 16.09.2020 |  | REL NMAT PRC SETC | 10 | 1W- ME Fryer Zone (P15) | 610000004068 & P15-WL-ME |  | PRO001 | 30 | 0 | MIN | 10051386 | Fryer Zone | PI-TH-7151-FA-F1-P1 | FACTORY 1 PC50MZ
610000004827 | 4000330156 | ZB02 | 2 | 13.09.2020 |  | REL NMAT PRC SETC | 10 | 2W - ME Baking Zone (BC3) | 610000004827 & BC3-FI-ME |  | PRO001 | 30 | 0 | MIN | 10051218 | Baking | PI-TH-7151-FA-F1-BC | FACTORY 1 BCP
610000004380 | 4000330157 | ZB02 | 2 | 15.09.2020 | 16.09.2020 | TECO PCNF NMAT PRC SETC | 10 | 1W - ME Boiler & Hot Water Zone (PE7) | 610000004380 & PE7-WC-ME |  | PRO001 | 15 | 30 | MIN | 10049436 | Boiler/Hot Water | PI-TH-7151-FA-F2-PL | FACTORY 2 Pellet
| 4000330161 | ZB05 | 3 | 08.09.2020 | 08.09.2020 | TECO PCNF GMPS MANC PRC SETC | 10 | Weigh Belt Loop #3 | Weigh Belt Loop #3 BEARING 6000-2Z แตก |  | PRO016 | 0 | 0.696 | H | 10051429 | Weigh Belt Loop #3 | PI-TH-7151-FA-F1-P1 | FACTORY 1 PC50MZ
| 4000330164 | ZB05 | 3 | 08.09.2020 | 08.09.2020 | TECO PCNF NMAT PRC SETC | 10 | Servo Motor Back Seal Alarm M5 | Servo Motor Back Seal Alarm M5 |  | PRO009 | 0 | 2 | H | 10051084 | BAG MAKER 2A3 | PI-TH-7151-FA-PK-02 | PACKING AREA ZONE PK2
| 4000330166 | ZB05 | 3 | 08.09.2020 | 08.09.2020 | TECO PCNF GMPS MANC PRC SETC | 10 | Power supply 39 V damage | Power supply 39 V damage |  | PAC013 | 0 | 3 | H | 10051077 | CCW WEIGHER PK2 2A1-2 | PI-TH-7151-FA-PK-02 | PACKING AREA ZONE PK2
361347 | 4000330223 | ZB02 | 1 | 20.09.2020 |  | REL NMAT PRC SETC | 10 | 1M - ME Infeed Case Roller Conveyor | 361347 & CZ0-MI-ME2 |  | PAC002 | 15 | 0 | MIN | 10074168 | Infeed Case Transfer PK5 (CZ-CC-161) | PI-TH-7151-FA-PK-CZ | PACKING AREA CASE ZONE
| 4000330251 | ZB05 | 3 | 08.09.2020 | 08.09.2020 | TECO PCNF GMPS MANC PRC SETC | 10 | Main Oil Pump มีน้ำมันรั่วซึ่ม | Main Oil Pump มีน้ำมันรั่วซึ่ม |  | PRO006 | 0 | 2 | H | 10051375 | Main Oil Pump | PI-TH-7151-FA-F1-P1 | FACTORY 1 PC50MZ
| 4000330252 | ZB05 | 3 | 08.09.2020 | 08.09.2020 | TECO PCNF NMAT PRC SETC | 10 | BAG MAKER 2A2 เดรื่องซิวถุงเบเกอร์แตกหัก | BAG MAKER 2A2 เดรื่องซิวถุงเบเกอร์แตกหัก |  | PRO006 | 0 | 1 | H | 10049881 | BAG MAKER 2A2 | PI-TH-7151-FA-PK-02 | PACKING AREA ZONE PK2
| 4000330253 | ZB05 | 3 | 08.09.2020 | 08.09.2020 | TECO PCNF NMAT PRC SETC | 10 | BAG MAKER 2A8 เดรื่องซิวถุงเบเกอร์แตกหัก | BAG MAKER 2A8 เดรื่องซิวถุงเบเกอร์แตกหัก |  | PRO006 | 0 | 1.334 | H | 10049885 | BAG MAKER 2A8 | PI-TH-7151-FA-PK-02 | PACKING AREA ZONE PK2
| 4000330254 | ZB05 | 3 | 08.09.2020 | 08.09.2020 | TECO PCNF NMAT PRC SETC | 10 | BAG MAKER 2A5 เดรื่องซิวถุงโหลเบเกอร์แตก | BAG MAKER 2A5 เดรื่องซิวถุงโหลเบเกอร์แตก |  | PRO006 | 0 | 1.334 | H | 10049886 | BAG MAKER 2A5 | PI-TH-7151-FA-PK-02 | PACKING AREA ZONE PK2
| 4000330255 | ZB05 | 3 | 08.09.2020 | 08.09.2020 | TECO PCNF NMAT PRC SETC | 10 | VAPOR ABSORPTION CHILLER 1 Data Report | VAPOR ABSORPTION CHILLER 1 Data Report |  | PRO006 | 0 | 2 | H |  |  | PI-TH-7151-BS-CH-03 | VAPOR ABSORPTION CHILLER 1
610000004104 | 4000330321 | ZB02 | 7 | 16.09.2020 |  | REL NMAT PRC SETC | 10 | 2M - EE Flume Transfering Zone (P11) | 610000004104 & P11-NC-EE |  | PRO002 | 60 | 0 | MIN | 10051769 | Flume Transfer | PI-TH-7151-FA-F1-P1 | FACTORY 1 PC50MZ
610000004106 | 4000330322 | ZB02 | 1 | 17.09.2020 | 15.09.2020 | TECO PCNF NMAT PRC SETC | 10 | 2M - EE Flume Transfering Zone (P11) | 610000004106 & P11-NT-EE |  | PRO002 | 20 | 20 | MIN | 10051769 | Flume Transfer | PI-TH-7151-FA-F1-P1 | FACTORY 1 PC50MZ
610000004081 | 4000330324 | ZB02 | 2 | 21.09.2020 |  | REL NMAT PRC SETC | 10 | 1M- ME Monitoring Zone (P16) | 610000004081 & P16-MR-ME |  | PRO001 | 30 | 0 | MIN | 10051396 | Monitoring Zone | PI-TH-7151-FA-F1-P1 | FACTORY 1 PC50MZ
610000004085 | 4000330325 | ZB02 | 2 | 17.09.2020 |  | REL NMAT PRC SETC | 10 | 2W - ME Flavoring Zone (P17) | 610000004085 & P17-FL-ME |  | PRO001 | 30 | 0 | MIN | 10049372 | Flavoring Zone | PI-TH-7151-FA-F1-P1 | FACTORY 1 PC50MZ
610000004671 | 4000330328 | ZB02 | 2 | 21.09.2020 |  | REL NMAT PRC SETC | 10 | 3M - ME Oil Heating Zone (FR3) | 610000004671 & FR3-QL-ME |  | PRO001 | 30 | 0 | MIN | 10049451 | Oil Heating | PI-TH-7151-FA-F1-FP | FACTORY 1 FRYPACK
610000004050 | 4000330329 | ZB02 | 2 | 17.09.2020 |  | REL NMAT PRC SETC | 10 | 2W - ME Potato Washing Zone (P13) | 610000004050 & P13-FC-ME |  | PRO001 | 30 | 0 | MIN | 10049350 | Washing Zone | PI-TH-7151-FA-F1-P1 | FACTORY 1 PC50MZ
342255 | 4000330330 | ZB02 | 2 | 15.09.2020 |  | REL NMAT PRC SETC | 10 | 1W - ME Boiler & Hot Water Zone (PE7) | 1W - ME Boiler & Hot Water Zone (PE7) |  | PRO001 | 15 | 0 | MIN | 10049436 | Boiler/Hot Water | PI-TH-7151-FA-F2-PL | FACTORY 2 Pellet
342288 | 4000330331 | ZB02 | 2 | 15.09.2020 |  | REL NMAT PRC SETC | 10 | 1W - ME Water Proportional Zone (PE1) | 342288 & PE1-WI-ME |  | PRO001 | 30 | 0 | MIN | 10049416 | Water Proportioner | PI-TH-7151-FA-F2-PL | FACTORY 2 Pellet
610000004704 | 4000330335 | ZB02 | 2 | 18.09.2020 | 15.09.2020 | TECO PCNF NMAT PRC SETC | 10 | 2W - EE Oil Heating Zone (FR3) | 610000004704 & FR3-FC-EE |  | PRO002 | 30 | 60 | MIN | 10049451 | Oil Heating | PI-TH-7151-FA-F1-FP | FACTORY 1 FRYPACK
342105 | 4000330336 | ZB02 | 2 | 21.09.2020 |  | REL NMAT PRC SETC | 10 | 3M - EE RM Loading<(>&<)>Transfer Zone | 342105 & PE0-QI-EE |  | PRO002 | 30 | 0 | MIN | 10049399 | RM Loading & Transfer | PI-TH-7151-FA-F2-PL | FACTORY 2 Pellet
610000004689 | 4000330337 | ZB02 | 2 | 20.09.2020 |  | REL NMAT PRC SETC | 10 | 2M - EE Pellet Loading Zone (FR0) | 610000004689 & FR0-NC-EE |  | PRO002 | 30 | 0 | MIN | 10051541 | Pellet Loading | PI-TH-7151-FA-F1-FP | FACTORY 1 FRYPACK
342332 | 4000330340 | ZB02 | 2 | 22.09.2020 |  | REL NMAT PRC SETC | 10 | 3M - ME Sheeting & Cutting Zone (ST3) | 342332 & ST3-QR-ME |  | PRO001 | 30 | 0 | MIN | 10049549 | Sheeting & Cutting Unit | PI-TH-7151-FA-F1-ST | FACTORY 1 STAX
342402 | 4000330341 | ZB02 | 2 | 20.09.2020 |  | REL NMAT PRC SETC | 10 | 3M - ME Sheet Extruding Zone (PE2) | 342402 & PE2-QC-ME2 |  | PRO001 | 60 | 0 | MIN | 10051481 | Sheet Extruding | PI-TH-7151-FA-F2-PL | FACTORY 2 Pellet
610000004143 | 4000330345 | ZB02 | 7 | 18.09.2020 |  | REL NMAT PRC SETC | 10 | 2M - EE Fryer Zone (P15) | 610000004143 & P15-NC-EE |  | PRO002 | 90 | 0 | MIN | 10051386 | Fryer Zone | PI-TH-7151-FA-F1-P1 | FACTORY 1 PC50MZ
610000004086 | 4000330346 | ZB02 | 2 | 17.09.2020 |  | REL NMAT PRC SETC | 10 | 2W - ME Flavoring Zone (P17) | 610000004086 & P17-FI-ME |  | PRO001 | 15 | 0 | MIN | 10049372 | Flavoring Zone | PI-TH-7151-FA-F1-P1 | FACTORY 1 PC50MZ
610000004102 | 4000330347 | ZB02 | 7 | 20.09.2020 |  | REL NMAT PRC SETC | 10 | 1M - EE Flume Transfering Zone (P11) | 610000004102 & P11-MC-EE |  | PRO002 | 30 | 0 | MIN | 10051769 | Flume Transfer | PI-TH-7151-FA-F1-P1 | FACTORY 1 PC50MZ
610000004026 | 4000330350 | ZB02 | 2 | 18.09.2020 | 15.09.2020 | TECO PCNF NMAT PRC SETC | 10 | 1M - ME Flume Transfering Zone (P11) | 610000004026 & P11-MI-ME |  | PRO001 | 15 | 60 | MIN | 10051769 | Flume Transfer | PI-TH-7151-FA-F1-P1 | FACTORY 1 PC50MZ
610000004366 | 4000330354 | ZB02 | 2 | 17.09.2020 |  | REL NMAT PRC SETC | 10 | 2W - ME Cutting & Embrossing Zone (PE4) | 610000004366 & PE4-FL-ME |  | PRO001 | 60 | 0 | MIN | 10051493 | Cutting & Embrossing | PI-TH-7151-FA-F2-PL | FACTORY 2 Pellet
610000004129 | 4000330355 | ZB02 | 7 | 20.09.2020 |  | REL NMAT PRC SETC | 10 | 1M - EE Oil Heating Zone (P14) | 610000004129 & P14-MC-EE |  | PRO002 | 30 | 0 | MIN | 10049361 | Oil Heating Zone | PI-TH-7151-FA-F1-P1 | FACTORY 1 PC50MZ
342586 | 4000330356 | ZB02 | 34 | 20.09.2020 |  | REL NMAT PRC SETC | 10 | 1M - EE Monitoring Zone (P16) | 342586 & P16-MCB-EE |  | PRO002 | 45 | 0 | MIN | 10051396 | Monitoring Zone | PI-TH-7151-FA-F1-P1 | FACTORY 1 PC50MZ
343521 | 4000330357 | ZB02 | 2 | 15.09.2020 |  | REL NMAT PRC SETC | 10 | 1W - ME Pellet Drying Zone (PE5) | 343521 & PE5-WI-ME |  | PRO000 | 60 | 0 | MIN | 10051503 | Pellet Drying | PI-TH-7151-FA-F2-PL | FACTORY 2 Pellet
347639 | 4000330359 | ZB02 | 2 | 20.09.2020 |  | REL NMAT PRC SETC | 10 | 1M - ME Peeler & Slicer Zone (P12) | 347639 & P12-MI-ME2 |  | PRO001 | 20 | 0 | MIN | 10051778 | Peeler & Slicer Zone | PI-TH-7151-FA-F1-P1 | FACTORY 1 PC50MZ
345665 | 4000330362 | ZB02 | 2 | 19.09.2020 | 16.09.2020 | TECO PCNF NMAT PRC SETC | 10 | 2W - ME RM Loading&Transfer Zone (ST0) | 345665 & ST0-FC-ME |  | PRO001 | 30 | 60 | MIN | 10051704 | RM Loading & Transfer | PI-TH-7151-FA-F1-ST | FACTORY 1 STAX
356631 | 4000330364 | ZB02 | 2 | 22.09.2020 |  | REL NMAT PRC SETC | 10 | 3M - ME CCW WEIGHER | PM-Inspection CCW-Weigher 4A11-12 |  | PAC002 | 120 | 0 | MIN | 10055716 | CCW WEIGHER PK4 4A11-12 | PI-TH-7151-FA-PK-04 | PACKING AREA ZONE PK4
357586 | 4000330365 | ZB02 | 2 | 22.09.2020 |  | REL NMAT PRC SETC | 10 | 3M - ME BAG MAKER | PM-Inspection bag maker 4A1 |  | PAC002 | 60 | 0 | MIN | 10070565 | BAG MAKER 4A1 | PI-TH-7151-FA-PK-04 | PACKING AREA ZONE PK4
356872 | 4000330366 | ZB02 | 7 | 19.09.2020 |  | TECO NMAT PRC SETC | 10 | 1M - ME BAG MAKER | 356872 & PK2-MR-ME BAG MAKER |  | PAC002 | 960 | 0 | MIN | 10053799 | BAG MAKER 2A9 | PI-TH-7151-FA-PK-02 | PACKING AREA ZONE PK2
356931 | 4000330367 | ZB02 | 2 | 22.09.2020 |  | REL NMAT PRC SETC | 10 | 3M - ME BAG MAKER | PM-Inspection bag maker 4A5 |  | PAC002 | 60 | 0 | MIN | 10051512 | BAG MAKER 4A5 | PI-TH-7151-FA-PK-04 | PACKING AREA ZONE PK4
356939 | 4000330368 | ZB02 | 2 | 22.09.2020 |  | REL NMAT PRC SETC | 10 | 3M - ME BAG MAKER | PM-Inspection bag maker 4A6 |  | PAC002 | 60 | 0 | MIN | 10051513 | BAG MAKER 4A6 | PI-TH-7151-FA-PK-04 | PACKING AREA ZONE PK4
356959 | 4000330369 | ZB02 | 2 | 22.09.2020 |  | REL NMAT PRC SETC | 10 | 3M - ME BAG MAKER | PM-Inspection bag maker 4A8 |  | PAC002 | 60 | 0 | MIN | 10051515 | BAG MAKER 4A8 | PI-TH-7151-FA-PK-04 | PACKING AREA ZONE PK4
357377 | 4000330370 | ZB02 | 1 | 22.09.2020 |  | REL NMAT PRC SETC | 10 | 3M - ME CCW WEIGHER | 357377 & PK1-QI-ME CCW WEIGHER |  | PAC002 | 120 | 0 | MIN | 10051295 | CCW WEIGHER PK1 1A1-2 | PI-TH-7151-FA-PK-01 | PACKING AREA ZONE PK1
357359 | 4000330371 | ZB02 | 2 | 25.09.2020 |  | REL NMAT PRC SETC | 10 | 4M - ME OUTER BAG | 357359 & PK1-RR-ME OUTER BAG |  | PAC002 | 480 | 0 | MIN | 10051035 | OUTER BAG 1OB1 | PI-TH-7151-FA-PK-01 | PACKING AREA ZONE PK1
356910 | 4000330373 | ZB02 | 2 | 25.09.2020 |  | REL NMAT PRC SETC | 10 | 4M - ME OUTER BAG | 356910 & PK2-RR-ME OUTER BAG |  | PAC002 | 480 | 0 | MIN | 10049850 | OUTER BAG 2OB2 | PI-TH-7151-FA-PK-02 | PACKING AREA ZONE PK2
356880 | 4000330375 | ZB02 | 2 | 19.09.2020 |  | TECO NMAT PRC SETC | 10 | 1M - ME BAG MAKER | 356880 & PK2-MR-ME BAG MAKER |  | PAC002 | 960 | 0 | MIN | 10051091 | BAG MAKER 2A10 | PI-TH-7151-FA-PK-02 | PACKING AREA ZONE PK2
351886 | 4000330376 | ZB02 | 2 | 21.09.2020 |  | REL NMAT PRC SETC | 10 | 3M - ME Flavoring Zone (P17) | 351886 & P17-QR-ME4 |  | PRO001 | 180 | 0 | MIN | 10049372 | Flavoring Zone | PI-TH-7151-FA-F1-P1 | FACTORY 1 PC50MZ
356904 | 4000330377 | ZB02 | 2 | 25.09.2020 |  | REL NMAT PRC SETC | 10 | 4M - ME OUTER BAG | 356904 & PK2-RR-ME OUTER BAG |  | PAC002 | 480 | 0 | MIN | 10049849 | OUTER BAG 2OB1 | PI-TH-7151-FA-PK-02 | PACKING AREA ZONE PK2
345889 | 4000330380 | ZB02 | 2 | 18.09.2020 | 16.09.2020 | TECO PCNF NMAT PRC SETC | 10 | 2W - ME Check Weigher<(>&<)>FG Transfer | 345889 & ST9-FI-ME |  | PRO001 | 30 | 40 | MIN | 10051174 | Check-Weigher & FG Transfer | PI-TH-7151-FA-F1-ST | FACTORY 1 STAX
361363 | 4000330381 | ZB02 | 7 | 13.09.2020 |  | REL NMAT PRC SETC | 10 | 1W - ME BAG MAKER | & PK2-FC-ME BAG MAKER |  | PAC002 | 30 | 0 | MIN | 10051083 | BAG MAKER 2A1 | PI-TH-7151-FA-PK-02 | PACKING AREA ZONE PK2
361321 | 4000330382 | ZB02 | 1 | 18.09.2020 | 15.09.2020 | TECO PCNF NMAT PRC SETC | 10 | 1M - ME Sorter conveyor Lane#5 | 361321 & CZ1-5-MI-ME2 |  | PAC002 | 20 | 40 | MIN | 10074200 | Sorter Conveyor Lane#5 (CZ-CC-160) | PI-TH-7151-FA-PK-CZ | PACKING AREA CASE ZONE
361275 | 4000330383 | ZB02 | 33 | 12.09.2020 | 11.09.2020 | TECO PCNF NMAT PRC SETC | 10 | 2W - ME Cutting & Embrossing Zone (SX3) | 361275 & SX3-FL-ME |  | PRO001 | 15 | 20 | MIN | 10049663 | Cutting & Embrossing | PI-TH-7151-FA-F1-SC | FACTORY 1 SCHAAF 2
360559 | 4000330384 | ZB02 | 7 | 13.09.2020 |  | REL NMAT PRC SETC | 10 | ทำความสะอาดร่อง strip atlas bagmaker | PM-ทำความสะอาดร่อง strip 4A7 |  | PAC002 | 15 | 0 | MIN | 10051514 | BAG MAKER 4A7 | PI-TH-7151-FA-PK-04 | PACKING AREA ZONE PK4
360587 | 4000330385 | ZB02 | 7 | 13.09.2020 |  | REL NMAT PRC SETC | 10 | ทำความสะอาดร่อง strip atlas bagmaker | PM-ทำความสะอาดร่อง strip 4A15 |  | PAC002 | 15 | 0 | MIN | 10055735 | BAG MAKER 4A15 | PI-TH-7151-FA-PK-04 | PACKING AREA ZONE PK4
360597 | 4000330386 | ZB02 | 7 | 13.09.2020 |  | REL NMAT PRC SETC | 10 | ทำความสะอาดร่อง strip atlas bagmaker | PM-ทำความสะอาดร่อง strip 5A9 |  | PAC002 | 15 | 0 | MIN | 10059640 | BAG MAKER 5A9 | PI-TH-7151-FA-PK-05 | PACKING AREA ZONE PK5
360601 | 4000330387 | ZB02 | 7 | 13.09.2020 |  | REL NMAT PRC SETC | 10 | ทำความสะอาดร่อง strip atlas bagmaker | PM-ทำความสะอาดร่อง strip 5A13 |  | PAC002 | 15 | 0 | MIN | 10055739 | BAG MAKER 5A13 | PI-TH-7151-FA-PK-05 | PACKING AREA ZONE PK5
361009 | 4000330388 | ZB02 | 33 | 21.09.2020 |  | REL NMAT PRC SETC | 10 | 1M - ME Transfer conveyor | 361009 & PK3-ML-ME3 PRODUCT TRANSFER CON |  | PAC002 | 10 | 0 | MIN | 10051203 | PRODUCT TRANSFER CONVEYOR PK3 | PI-TH-7151-FA-PK-03 | PACKING AREA ZONE PK3
360602 | 4000330389 | ZB02 | 7 | 13.09.2020 |  | REL NMAT PRC SETC | 10 | ทำความสะอาดร่อง strip atlas bagmaker | PM-ทำความสะอาดร่อง strip 5A14 |  | PAC002 | 15 | 0 | MIN | 10055740 | BAG MAKER 5A14 | PI-TH-7151-FA-PK-05 | PACKING AREA ZONE PK5
360992 | 4000330391 | ZB02 | 7 | 21.09.2020 |  | REL NMAT PRC SETC | 10 | 1M - EE Transfer conveyor | 360992 & PK1-MC-EE4 PRODUCT TRANSFER CON |  | PAC002 | 30 | 0 | MIN | 10051039 | PRODUCT TRANSFER CONVEYOR PK1 | PI-TH-7151-FA-PK-01 | PACKING AREA ZONE PK1
360594 | 4000330392 | ZB02 | 7 | 13.09.2020 |  | REL NMAT PRC SETC | 10 | ทำความสะอาดร่อง strip atlas bagmaker | PM-ทำความสะอาดร่อง strip 5A6 |  | PAC002 | 15 | 0 | MIN | 10051714 | BAG MAKER 5A6 | PI-TH-7151-FA-PK-05 | PACKING AREA ZONE PK5
360599 | 4000330393 | ZB02 | 7 | 13.09.2020 |  | REL NMAT PRC SETC | 10 | ทำความสะอาดร่อง strip atlas bagmaker | PM-ทำความสะอาดร่อง strip 5A11 |  | PAC002 | 15 | 0 | MIN | 10055737 | BAG MAKER 5A11 | PI-TH-7151-FA-PK-05 | PACKING AREA ZONE PK5
361076 | 4000330394 | ZB02 | 33 | 18.09.2020 | 15.09.2020 | TECO PCNF NMAT PRC SETC | 10 | 1M - ME Auto Case sealer Conv Lane#5 | 361076 & CZ1-5-ML-ME |  | PAC002 | 10 | 20 | MIN | 10074202 | Auto Case sealer Lane #5 (CS-10) | PI-TH-7151-FA-PK-CZ | PACKING AREA CASE ZONE
360923 | 4000330395 | ZB02 | 1 | 18.09.2020 |  | REL NMAT PRC SETC | 10 | 1M - ME Transfer conveyor | 360923 & PK1-MA-ME3 PRODUCT TRANSFER CON |  | PAC002 | 20 | 0 | MIN | 10051039 | PRODUCT TRANSFER CONVEYOR PK1 | PI-TH-7151-FA-PK-01 | PACKING AREA ZONE PK1
361401 | 4000330396 | ZB02 | 1 | 20.09.2020 |  | REL NMAT PRC SETC | 10 | 1M - ME Infeed Case Roller Conveyor | 361401 & CZ0-MI-ME4 |  | PAC002 | 30 | 0 | MIN | 10074170 | Infeed Case Transfer Non-PC (CZ-CC-111) | PI-TH-7151-FA-PK-CZ | PACKING AREA CASE ZONE
360590 | 4000330397 | ZB02 | 7 | 13.09.2020 |  | REL NMAT PRC SETC | 10 | ทำความสะอาดร่อง strip atlas bagmaker | PM-ทำความสะอาดร่อง strip 5A2 |  | PAC002 | 15 | 0 | MIN | 10049764 | BAG MAKER 5A2 | PI-TH-7151-FA-PK-05 | PACKING AREA ZONE PK5
361411 | 4000330398 | ZB02 | 7 | 13.09.2020 |  | REL NMAT PRC SETC | 10 | 1W - ME BAG MAKER | 361411 & PK2-FC-ME BAG MAKER |  | PAC002 | 30 | 0 | MIN | 10051091 | BAG MAKER 2A10 | PI-TH-7151-FA-PK-02 | PACKING AREA ZONE PK2
361318 | 4000330399 | ZB02 | 1 | 20.09.2020 |  | REL NMAT PRC SETC | 10 | 1M - ME Infeed Auto case sealer Lane#1 | 361318 & CZ1-1-MI-ME3 |  | PAC002 | 15 | 0 | MIN | 10074174 | Infeed Case Sealer Lane#1 (CZ-CC-095) | PI-TH-7151-FA-PK-CZ | PACKING AREA CASE ZONE
360991 | 4000330401 | ZB02 | 2 | 20.09.2020 |  | REL NMAT PRC SETC | 10 | 1M - ME Transfer conveyor | 360991 & PK1-MI-ME6 PRODUCT TRANSFER CON |  | PAC002 | 20 | 0 | MIN | 10051039 | PRODUCT TRANSFER CONVEYOR PK1 | PI-TH-7151-FA-PK-01 | PACKING AREA ZONE PK1
361075 | 4000330402 | ZB02 | 1 | 18.09.2020 | 15.09.2020 | TECO PCNF NMAT PRC SETC | 10 | 1M - ME Auto Case sealer Conv Lane#5 | 361075 & CZ1-5-MI-ME |  | PAC002 | 30 | 40 | MIN | 10074202 | Auto Case sealer Lane #5 (CS-10) | PI-TH-7151-FA-PK-CZ | PACKING AREA CASE ZONE
361417 | 4000330403 | ZB02 | 7 | 13.09.2020 |  | REL NMAT PRC SETC | 10 | 1W - ME BAG MAKER | 361417 & PK3-FC-ME BAG MAKER |  | PAC002 | 30 | 0 | MIN | 10070534 | BAG MAKER 3A10 | PI-TH-7151-FA-PK-03 | PACKING AREA ZONE PK3
360411 | 4000330404 | ZB02 | 1 | 09.09.2020 | 10.09.2020 | TECO PCNF NMAT PRC SETC | 10 | 2W - EE Liquid Preparation Zone (SX1) | 2W - EE Liquid Preparation Zone (SX1) |  | PRO002 | 10 | 45 | MIN | 10049652 | Liquid Preparation | PI-TH-7151-FA-F1-SC | FACTORY 1 SCHAAF 2
360970 | 4000330405 | ZB02 | 1 | 20.09.2020 |  | REL NMAT PRC SETC | 10 | 1M - ME Transfer conveyor | 360970 & PK1-MI-ME5 PRODUCT TRANSFER CON |  | PAC002 | 20 | 0 | MIN | 10051039 | PRODUCT TRANSFER CONVEYOR PK1 | PI-TH-7151-FA-PK-01 | PACKING AREA ZONE PK1
360560 | 4000330406 | ZB02 | 7 | 13.09.2020 |  | REL NMAT PRC SETC | 10 | ทำความสะอาดร่อง strip atlas bagmaker | PM-ทำความสะอาดร่อง strip 4A8 |  | PAC002 | 15 | 0 | MIN | 10051515 | BAG MAKER 4A8 | PI-TH-7151-FA-PK-04 | PACKING AREA ZONE PK4
360588 | 4000330407 | ZB02 | 7 | 13.09.2020 |  | REL NMAT PRC SETC | 10 | ทำความสะอาดร่อง strip atlas bagmaker | PM-ทำความสะอาดร่อง strip 4A16 |  | PAC002 | 15 | 0 | MIN | 10055736 | BAG MAKER 4A16 | PI-TH-7151-FA-PK-04 | PACKING AREA ZONE PK4
360589 | 4000330408 | ZB02 | 7 | 13.09.2020 |  | REL NMAT PRC SETC | 10 | ทำความสะอาดร่อง strip atlas bagmaker | PM-ทำความสะอาดร่อง strip 5A1 |  | PAC002 | 15 | 0 | MIN | 10049763 | BAG MAKER 5A1 | PI-TH-7151-FA-PK-05 | PACKING AREA ZONE PK5
360595 | 4000330409 | ZB02 | 7 | 13.09.2020 |  | REL NMAT PRC SETC | 10 | ทำความสะอาดร่อง strip atlas bagmaker | PM-ทำความสะอาดร่อง strip 5A7 |  | PAC002 | 15 | 0 | MIN | 10051517 | BAG MAKER 5A7 | PI-TH-7151-FA-PK-05 | PACKING AREA ZONE PK5
360993 | 4000330410 | ZB02 | 33 | 20.09.2020 |  | REL NMAT PRC SETC | 10 | 1M - ME Transfer conveyor | 360993 & PK1-ML-ME4 PRODUCT TRANSFER CON |  | PAC002 | 20 | 0 | MIN | 10051039 | PRODUCT TRANSFER CONVEYOR PK1 | PI-TH-7151-FA-PK-01 | PACKING AREA ZONE PK1
361415 | 4000330411 | ZB02 | 7 | 13.09.2020 |  | REL NMAT PRC SETC | 10 | 1W - ME BAG MAKER | 361415 & PK3-FC-ME BAG MAKER |  | PAC002 | 30 | 0 | MIN | 10070532 | BAG MAKER 3A8 | PI-TH-7151-FA-PK-03 | PACKING AREA ZONE PK3
361416 | 4000330412 | ZB02 | 7 | 13.09.2020 |  | REL NMAT PRC SETC | 10 | 1W - ME BAG MAKER | 361416 & PK3-FC-ME BAG MAKER |  | PAC002 | 30 | 0 | MIN | 10070533 | BAG MAKER 3A9 | PI-TH-7151-FA-PK-03 | PACKING AREA ZONE PK3
361322 | 4000330413 | ZB02 | 2 | 18.09.2020 | 15.09.2020 | TECO PCNF NMAT PRC SETC | 10 | 1M - ME Infeed Auto case sealer Lane#5 | 361322 & CZ1-5-MI-ME3 |  | PAC002 | 15 | 40 | MIN | 10074201 | Infeed Case sealer Lane#5 (CZ-CC-124) | PI-TH-7151-FA-PK-CZ | PACKING AREA CASE ZONE
360555 | 4000330414 | ZB02 | 7 | 13.09.2020 |  | REL NMAT PRC SETC | 10 | ทำความสะอาดร่อง strip atlas bagmaker | PM-ทำความสะอาดร่อง strip 4A3 |  | PAC002 | 15 | 0 | MIN | 10070567 | BAG MAKER 4A3 | PI-TH-7151-FA-PK-04 | PACKING AREA ZONE PK4
360584 | 4000330415 | ZB02 | 7 | 13.09.2020 |  | REL NMAT PRC SETC | 10 | ทำความสะอาดร่อง strip atlas bagmaker | PM-ทำความสะอาดร่อง strip 4A12 |  | PAC002 | 15 | 0 | MIN | 10055732 | BAG MAKER 4A12 | PI-TH-7151-FA-PK-04 | PACKING AREA ZONE PK4
360426 | 4000330416 | ZB02 | 1 | 09.09.2020 | 10.09.2020 | TECO PCNF NMAT PRC SETC | 10 | 2W - EE Product Extruding Zone (SX2) | 2W - EE Product Extruding Zone (SX2) |  | PRO002 | 10 | 30 | MIN | 10049663 | Cutting & Embrossing | PI-TH-7151-FA-F1-SC | FACTORY 1 SCHAAF 2
361370 | 4000330417 | ZB02 | 7 | 13.09.2020 |  | REL NMAT PRC SETC | 10 | 1W - ME BAG MAKER | 361370 & PK2-FC-ME BAG MAKER |  | PAC002 | 30 | 0 | MIN | 10053799 | BAG MAKER 2A9 | PI-TH-7151-FA-PK-02 | PACKING AREA ZONE PK2
360522 | 4000330418 | ZB02 | 7 | 19.09.2020 |  | REL NMAT PRC SETC | 10 | 3M - EE RM Loading & Transfer Zone (PE0) | 360522 & PE0-QC-EE |  | PRO002 | 240 | 0 | MIN | 10049399 | RM Loading & Transfer | PI-TH-7151-FA-F2-PL | FACTORY 2 Pellet
361091 | 4000330419 | ZB02 | 1 | 20.09.2020 |  | REL NMAT PRC SETC | 10 | 1M - ME Auto Case sealer Conv Lane#1 | 361091 & CZ1-1-MI-ME |  | PAC001 | 30 | 0 | MIN | 10074175 | Auto Case Sealer Lane#1 (CS-08) | PI-TH-7151-FA-PK-CZ | PACKING AREA CASE ZONE
361365 | 4000330420 | ZB02 | 7 | 13.09.2020 |  | REL NMAT PRC SETC | 10 | 1W - ME BAG MAKER | 361365 & PK2-FC-ME BAG MAKER |  | PAC002 | 30 | 0 | MIN | 10051084 | BAG MAKER 2A3 | PI-TH-7151-FA-PK-02 | PACKING AREA ZONE PK2
361413 | 4000330421 | ZB02 | 7 | 13.09.2020 |  | REL NMAT PRC SETC | 10 | 1W - ME BAG MAKER | 361413 & PK2-FC-ME BAG MAKER |  | PAC002 | 30 | 0 | MIN | 10051716 | BAG MAKER 2A12 | PI-TH-7151-FA-PK-02 | PACKING AREA ZONE PK2
361351 | 4000330422 | ZB02 | 1 | 19.09.2020 | 15.09.2020 | TECO PCNF NMAT PRC SETC | 10 | 1M - ME Sorter conveyor Lane#6 | 361351 & CZ2-6-MI-ME |  | PAC002 | 20 | 60 | MIN | 10074206 | Sorter Conveyor Lane#6 (CZ-CC-159) | PI-TH-7151-FA-PK-CZ | PACKING AREA CASE ZONE
358975 | 4000330423 | ZB02 | 2 | 09.09.2020 | 11.09.2020 | TECO PCNF NMAT PRC SETC | 10 | 2W - ME RM Loading & Transfer Zone (SX0) | 2W - ME RM Loading & Transfer Zone (SX0) |  | PRO001 | 15 | 25 | MIN | 10049640 | RM Loading & Transfer | PI-TH-7151-FA-F1-SC | FACTORY 1 SCHAAF 2
360582 | 4000330425 | ZB02 | 7 | 13.09.2020 |  | REL NMAT PRC SETC | 10 | ทำความสะอาดร่อง strip atlas bagmaker | PM-ทำความสะอาดร่อง strip 4A10 |  | PAC002 | 15 | 0 | MIN | 10051519 | BAG MAKER 4A10 | PI-TH-7151-FA-PK-04 | PACKING AREA ZONE PK4
360586 | 4000330426 | ZB02 | 7 | 13.09.2020 |  | REL NMAT PRC SETC | 10 | ทำความสะอาดร่อง strip atlas bagmaker | PM-ทำความสะอาดร่อง strip 4A14 |  | PAC002 | 15 | 0 | MIN | 10055734 | BAG MAKER 4A14 | PI-TH-7151-FA-PK-04 | PACKING AREA ZONE PK4
360593 | 4000330427 | ZB02 | 7 | 13.09.2020 |  | REL NMAT PRC SETC | 10 | ทำความสะอาดร่อง strip atlas bagmaker | PM-ทำความสะอาดร่อง strip 5A5 |  | PAC002 | 15 | 0 | MIN | 10051713 | BAG MAKER 5A5 | PI-TH-7151-FA-PK-05 | PACKING AREA ZONE PK5
360604 | 4000330428 | ZB02 | 7 | 13.09.2020 |  | REL NMAT PRC SETC | 10 | ทำความสะอาดร่อง strip atlas bagmaker | PM-ทำความสะอาดร่อง strip 5A16 |  | PAC002 | 15 | 0 | MIN | 10070473 | BAG MAKER 5A16 | PI-TH-7151-FA-PK-05 | PACKING AREA ZONE PK5
360922 | 4000330429 | ZB02 | 1 | 18.09.2020 |  | REL NMAT PRC SETC | 10 | 1M - ME Transfer conveyor | 360922 & PK1-MI-ME3 PRODUCT TRANSFER CON |  | PAC002 | 20 | 0 | MIN | 10051039 | PRODUCT TRANSFER CONVEYOR PK1 | PI-TH-7151-FA-PK-01 | PACKING AREA ZONE PK1
361421 | 4000330430 | ZB02 | 1 | 18.09.2020 | 15.09.2020 | TECO PCNF NMAT PRC SETC | 10 | 1M - ME Outfeed Case sealer Conv Lane#5 | 361421 & CZ2-5-MI-ME4 |  | PAC002 | 30 | 40 | MIN | 10074204 | Outfeed Case Sealer Lane#5 (CZ-CC-131) | PI-TH-7151-FA-PK-CZ | PACKING AREA CASE ZONE
360556 | 4000330431 | ZB02 | 7 | 13.09.2020 |  | REL NMAT PRC SETC | 10 | ทำความสะอาดร่อง strip atlas bagmaker | PM-ทำความสะอาดร่อง strip 4A4 |  | PAC002 | 15 | 0 | MIN | 10070568 | BAG MAKER 4A4 | PI-TH-7151-FA-PK-04 | PACKING AREA ZONE PK4
360557 | 4000330432 | ZB02 | 7 | 13.09.2020 |  | REL NMAT PRC SETC | 10 | ทำความสะอาดร่อง strip atlas bagmaker | PM-ทำความสะอาดร่อง strip 4A5 |  | PAC002 | 15 | 0 | MIN | 10051512 | BAG MAKER 4A5 | PI-TH-7151-FA-PK-04 | PACKING AREA ZONE PK4
360558 | 4000330433 | ZB02 | 7 | 13.09.2020 |  | REL NMAT PRC SETC | 10 | ทำความสะอาดร่อง strip atlas bagmaker | PM-ทำความสะอาดร่อง strip 4A6 |  | PAC002 | 15 | 0 | MIN | 10051513 | BAG MAKER 4A6 | PI-TH-7151-FA-PK-04 | PACKING AREA ZONE PK4
360581 | 4000330434 | ZB02 | 7 | 13.09.2020 |  | REL NMAT PRC SETC | 10 | ทำความสะอาดร่อง strip atlas bagmaker | PM-ทำความสะอาดร่อง strip 4A9 |  | PAC002 | 15 | 0 | MIN | 10051518 | BAG MAKER 4A9 | PI-TH-7151-FA-PK-04 | PACKING AREA ZONE PK4
360583 | 4000330435 | ZB02 | 7 | 13.09.2020 |  | REL NMAT PRC SETC | 10 | ทำความสะอาดร่อง strip atlas bagmaker | PM-ทำความสะอาดร่อง strip 4A11 |  | PAC002 | 15 | 0 | MIN | 10055731 | BAG MAKER 4A11 | PI-TH-7151-FA-PK-04 | PACKING AREA ZONE PK4
360585 | 4000330436 | ZB02 | 7 | 13.09.2020 |  | REL NMAT PRC SETC | 10 | ทำความสะอาดร่อง strip atlas bagmaker | PM-ทำความสะอาดร่อง strip 4A13 |  | PAC002 | 15 | 0 | MIN | 10055733 | BAG MAKER 4A13 | PI-TH-7151-FA-PK-04 | PACKING AREA ZONE PK4
360591 | 4000330437 | ZB02 | 7 | 13.09.2020 |  | REL NMAT PRC SETC | 10 | ทำความสะอาดร่อง strip atlas bagmaker | PM-ทำความสะอาดร่อง strip 5A3 |  | PAC002 | 15 | 0 | MIN | 10049765 | BAG MAKER 5A3 | PI-TH-7151-FA-PK-05 | PACKING AREA ZONE PK5
360592 | 4000330438 | ZB02 | 7 | 13.09.2020 |  | REL NMAT PRC SETC | 10 | ทำความสะอาดร่อง strip atlas bagmaker | PM-ทำความสะอาดร่อง strip 5A4 |  | PAC002 | 15 | 0 | MIN | 10051710 | BAG MAKER 5A4 | PI-TH-7151-FA-PK-05 | PACKING AREA ZONE PK5
360596 | 4000330439 | ZB02 | 7 | 13.09.2020 |  | REL NMAT PRC SETC | 10 | ทำความสะอาดร่อง strip atlas bagmaker | PM-ทำความสะอาดร่อง strip 5A8 |  | PAC002 | 15 | 0 | MIN | 10051516 | BAG MAKER 5A8 | PI-TH-7151-FA-PK-05 | PACKING AREA ZONE PK5
360600 | 4000330440 | ZB02 | 7 | 13.09.2020 |  | REL NMAT PRC SETC | 10 | ทำความสะอาดร่อง strip atlas bagmaker | PM-ทำความสะอาดร่อง strip 5A12 |  | PAC002 | 15 | 0 | MIN | 10055738 | BAG MAKER 5A12 | PI-TH-7151-FA-PK-05 | PACKING AREA ZONE PK5
361364 | 4000330441 | ZB02 | 7 | 13.09.2020 |  | REL NMAT PRC SETC | 10 | 1W - ME BAG MAKER | 361364 & PK2-FC-ME BAG MAKER |  | PAC002 | 30 | 0 | MIN | 10049881 | BAG MAKER 2A2 | PI-TH-7151-FA-PK-02 | PACKING AREA ZONE PK2
361366 | 4000330442 | ZB02 | 7 | 13.09.2020 |  | REL NMAT PRC SETC | 10 | 1W - ME BAG MAKER | 361366 & PK2-FC-ME BAG MAKER |  | PAC002 | 30 | 0 | MIN | 10051085 | BAG MAKER 2A4 | PI-TH-7151-FA-PK-02 | PACKING AREA ZONE PK2
361414 | 4000330443 | ZB02 | 7 | 13.09.2020 |  | REL NMAT PRC SETC | 10 | 1W - ME BAG MAKER | 361414 & PK3-FC-ME BAG MAKER |  | PAC002 | 30 | 0 | MIN | 10070531 | BAG MAKER 3A7 | PI-TH-7151-FA-PK-03 | PACKING AREA ZONE PK3
361369 | 4000330444 | ZB02 | 7 | 13.09.2020 |  | REL NMAT PRC SETC | 10 | 1W - ME BAG MAKER | 361369 & PK2-FC-ME BAG MAKER |  | PAC002 | 30 | 0 | MIN | 10049885 | BAG MAKER 2A8 | PI-TH-7151-FA-PK-02 | PACKING AREA ZONE PK2
361412 | 4000330445 | ZB02 | 7 | 13.09.2020 |  | REL NMAT PRC SETC | 10 | 1W - ME BAG MAKER | 361412 & PK2-FC-ME BAG MAKER |  | PAC002 | 30 | 0 | MIN | 10051715 | BAG MAKER 2A11 | PI-TH-7151-FA-PK-02 | PACKING AREA ZONE PK2
361367 | 4000330446 | ZB02 | 7 | 13.09.2020 |  | REL NMAT PRC SETC | 10 | 1W - ME BAG MAKER | 361367 & PK2-FC-ME BAG MAKER |  | PAC002 | 30 | 0 | MIN | 10049886 | BAG MAKER 2A5 | PI-TH-7151-FA-PK-02 | PACKING AREA ZONE PK2
361422 | 4000330447 | ZB02 | 1 | 19.09.2020 | 15.09.2020 | TECO PCNF NMAT PRC SETC | 10 | 1M - ME Outfeed Case sealer Conv Lane#6 | 361422 & CZ2-6-MI-ME4 |  | PAC002 | 30 | 60 | MIN | 10074210 | Outfeed Case Sealer Lane#6 (CZ-CC-126) | PI-TH-7151-FA-PK-CZ | PACKING AREA CASE ZONE
360598 | 4000330448 | ZB02 | 7 | 13.09.2020 |  | REL NMAT PRC SETC | 10 | ทำความสะอาดร่อง strip atlas bagmaker | PM-ทำความสะอาดร่อง strip 5A10 |  | PAC002 | 15 | 0 | MIN | 10059641 | BAG MAKER 5A10 | PI-TH-7151-FA-PK-05 | PACKING AREA ZONE PK5
360554 | 4000330449 | ZB02 | 7 | 13.09.2020 |  | REL NMAT PRC SETC | 10 | ทำความสะอาดร่อง strip atlas bagmaker | PM-ทำความสะอาดร่อง strip 4A2 |  | PAC002 | 15 | 0 | MIN | 10070566 | BAG MAKER 4A2 | PI-TH-7151-FA-PK-04 | PACKING AREA ZONE PK4
358946 | 4000330450 | ZB02 | 1 | 15.09.2020 |  | REL NMAT PRC SETC | 10 | 1M - EE Liquid Preparation Zone (SX1) | 358946 & SX1-MI-EE2 |  | PRO002 | 90 | 0 | MIN | 10049652 | Liquid Preparation | PI-TH-7151-FA-F1-SC | FACTORY 1 SCHAAF 2
360921 | 4000330451 | ZB02 | 33 | 18.09.2020 |  | REL NMAT PRC SETC | 10 | 1M - ME Transfer conveyor | 360921 & PK1-ML-ME3 PRODUCT TRANSFER CON |  | PAC002 | 20 | 0 | MIN | 10051039 | PRODUCT TRANSFER CONVEYOR PK1 | PI-TH-7151-FA-PK-01 | PACKING AREA ZONE PK1
360959 | 4000330452 | ZB02 | 7 | 21.09.2020 |  | REL NMAT PRC SETC | 10 | 1M - EE Transfer conveyor | 360959 & PK3-MC-EE2 PRODUCT TRANSFER CON |  | PAC002 | 20 | 0 | MIN | 10051203 | PRODUCT TRANSFER CONVEYOR PK3 | PI-TH-7151-FA-PK-03 | PACKING AREA ZONE PK3
361317 | 4000330453 | ZB02 | 1 | 20.09.2020 |  | REL NMAT PRC SETC | 10 | 1M - ME Sorter conveyor Lane#1 | 361317 & CZ1-1-MI-ME2 |  | PAC002 | 20 | 0 | MIN | 10074173 | Sorter conveyor Lane#1 (CZ-CC-172) | PI-TH-7151-FA-PK-CZ | PACKING AREA CASE ZONE
360603 | 4000330454 | ZB02 | 7 | 13.09.2020 |  | REL NMAT PRC SETC | 10 | ทำความสะอาดร่อง strip atlas bagmaker | PM-ทำความสะอาดร่อง strip 5A15 |  | PAC002 | 15 | 0 | MIN | 10070472 | BAG MAKER 5A15 | PI-TH-7151-FA-PK-05 | PACKING AREA ZONE PK5
| 4000330481 | ZB05 | 3 | 09.09.2020 | 08.09.2020 | TECO PCNF NMAT PRC SETC | 10 | BAG MAKER 2A11 Vacuum Low | BAG MAKER 2A11 Vacuum Low |  | PRO007 | 0 | 1 | H | 10051715 | BAG MAKER 2A11 | PI-TH-7151-FA-PK-02 | PACKING AREA ZONE PK2
| 4000330482 | ZB05 | 3 | 09.09.2020 | 09.09.2020 | TECO PCNF NMAT PRC SETC | 10 | ROBOT MACHINE 3 Reject ทำงานผิดปกติ | ROBOT MACHINE 3 Reject ทำงานผิดปกติ |  | PRO007 | 0 | 6 | H | 10072632 | ROBOT MACHINE 3 | PI-TH-7151-FA-PK-05 | PACKING AREA ZONE PK5
| 4000330483 | ZB05 | 3 | 09.09.2020 | 08.09.2020 | TECO PCNF NMAT PRC SETC | 10 | Wet Mixer เหล็กแซะชำรุด | Wet Mixer เหล็กแซะชำรุด |  | PRO007 | 0 | 0.5 | H | 10049543 | Wet Mixer | PI-TH-7151-FA-F1-ST | FACTORY 1 STAX
| 4000330484 | ZB05 | 3 | 09.09.2020 | 09.09.2020 | TECO PCNF NMAT PRC SETC | 10 | Document Center For Execution Team B | Document Center For Execution Team B |  | PRO007 | 0 | 1.667 | H |  |  | PI-TH-7151-BS-EB-EM | ENGINEERING BUILDING ENG MEETING ROOM
| 4000330502 | ZB05 | 3 | 09.09.2020 | 08.09.2020 | TECO PCNF NMAT PRC SETC | 10 | SSN SpiroFlow Loop #2 Limpet สั่นเบา | SSN SpiroFlow Loop #2 Limpet สั่นเบา |  | PRO007 | 0 | 0.666 | H | 10049382 | SSN SpiroFlow Loop #2 | PI-TH-7151-FA-F1-P1 | FACTORY 1 PC50MZ
| 4000330583 | ZB05 | 3 | 09.09.2020 | 09.09.2020 | TECO PCNF NMAT PRC SETC | 10 | BAG MAKER 4A9 Servo Alarm M5 B/S Motor | BAG MAKER 4A9 Servo Alarm M5 B/S Motor |  | PRO007 | 0 | 0.333 | H | 10051518 | BAG MAKER 4A9 | PI-TH-7151-FA-PK-04 | PACKING AREA ZONE PK4
| 4000330584 | ZB05 | 3 | 09.09.2020 | 09.09.2020 | TECO PCNF NMAT PRC SETC | 10 | BAG MAKER 5A9 หัวปริ้นชำรุด | BAG MAKER 5A9 หัวปริ้นชำรุด |  | PRO007 | 0 | 0.333 | H | 10059640 | BAG MAKER 5A9 | PI-TH-7151-FA-PK-05 | PACKING AREA ZONE PK5
| 4000330589 | ZB05 | 3 | 09.09.2020 | 08.09.2020 | TECO PCNF NMAT PRC SETC | 10 | Timing Belt index dose work | Timing Belt index dose work |  | PAC013 | 0 | 0.666 | H | 10074302 | AUTO FEED 4OB2 | PI-TH-7151-FA-PK-04 | PACKING AREA ZONE PK4
| 4000330593 | ZB05 | 3 | 09.09.2020 | 09.09.2020 | TECO PCNF GMPS MANC PRC SETC | 10 | Cutter not cut | Cutter not cut |  | PAC013 | 0 | 0.5 | H | 10051716 | BAG MAKER 2A12 | PI-TH-7151-FA-PK-02 | PACKING AREA ZONE PK2
| 4000330598 | ZB05 | 3 | 09.09.2020 | 09.09.2020 | TECO PCNF GMPS MANC PRC SETC | 10 | Date coder error | Date coder error |  | PAC013 | 0 | 0.5 | H | 10055736 | BAG MAKER 4A16 | PI-TH-7151-FA-PK-04 | PACKING AREA ZONE PK4
361514 | 4000330611 | ZB02 | 1 | 10.09.2020 | 10.09.2020 | TECO PCNF NMAT PRC SETC | 10 | 1M - ME Case Transfer conveyor Switching | 361514 & CZ4-MI-ME2 |  | PAC002 | 30 | 50 | MIN | 10074249 | Case Transfer Conv Switching (CZ-CC-188) | PI-TH-7151-FA-PK-CZ | PACKING AREA CASE ZONE
361561 | 4000330612 | ZB02 | 1 | 10.09.2020 | 10.09.2020 | TECO PCNF GMPS MANC PRC SETC | 10 | 1M - ME X-RAY XY-002 Conveyor | Replace PVC belt X-RAY XY-002 |  | PAC002 | 60 | 60 | MIN | 10074250 | X-RAY XY-002 | PI-TH-7151-FA-PK-CZ | PACKING AREA CASE ZONE
361562 | 4000330613 | ZB02 | 1 | 10.09.2020 | 10.09.2020 | TECO PCNF GMPS MANC PRC SETC | 10 | 1M - ME X-RAY XY-003 Conveyor | 361562 <(>&<)> CZ4-MI-ME5 PM Replace PVC |  | PAC002 | 60 | 100 | MIN | 10074252 | X-RAY XY-003 | PI-TH-7151-FA-PK-CZ | PACKING AREA CASE ZONE
361563 | 4000330614 | ZB02 | 1 | 10.09.2020 | 10.09.2020 | TECO PCNF NMAT PRC SETC | 10 | 1M - ME X-RAY XY-004 Conveyor | 361563 & CZ4-MI-ME6 |  | PAC002 | 60 | 90 | MIN | 10074256 | X-RAY XY-004 | PI-TH-7151-FA-PK-CZ | PACKING AREA CASE ZONE
361678 | 4000330615 | ZB02 | 1 | 10.09.2020 | 10.09.2020 | TECO PCNF NMAT PRC SETC | 10 | 1M - ME Outfeed X-Ray XY-002 Conveyor | 361678 & CZ4-MI-ME4 |  | PAC002 | 20 | 30 | MIN | 10074254 | Outfeed X-RAY XY-002 (CZ-CC-147) | PI-TH-7151-FA-PK-CZ | PACKING AREA CASE ZONE
361679 | 4000330616 | ZB02 | 1 | 10.09.2020 | 10.09.2020 | TECO PCNF NMAT PRC SETC | 10 | 1M - ME Outfeed X-Ray XY-003 Conveyor | 361679 & CZ4-MI-ME21 |  | PAC002 | 20 | 30 | MIN | 10074255 | Outfeed X-RAY XY-003 (CZ-CC-122) | PI-TH-7151-FA-PK-CZ | PACKING AREA CASE ZONE
361675 | 4000330617 | ZB02 | 1 | 10.09.2020 | 10.09.2020 | TECO PCNF NMAT PRC SETC | 10 | 2M - ME Reject X-RAY XY-002 Conveyor | 361675 & CZ4-NI-ME |  | PAC002 | 20 | 120 | MIN | 10074251 | Rejecter X-RAY XY-002 | PI-TH-7151-FA-PK-CZ | PACKING AREA CASE ZONE
361676 | 4000330618 | ZB02 | 1 | 10.09.2020 | 10.09.2020 | TECO PCNF NMAT PRC SETC | 10 | 2M - ME Reject X-RAY XY-003 Conveyor | 361676 & CZ4-NI-ME2 |  | PAC002 | 20 | 120 | MIN | 10074253 | Rejecter X-RAY XY-003 | PI-TH-7151-FA-PK-CZ | PACKING AREA CASE ZONE
361677 | 4000330619 | ZB02 | 1 | 10.09.2020 | 10.09.2020 | TECO PCNF NMAT PRC SETC | 10 | 2M - ME Reject X-RAY XY-004 Conveyor | 361677 & CZ4-NI-ME3 |  | PAC002 | 20 | 120 | MIN | 10074257 | Rejecter X-RAY XY-004 | PI-TH-7151-FA-PK-CZ | PACKING AREA CASE ZONE
| 4000330648 | ZB05 | 3 | 09.09.2020 | 09.09.2020 | TECO PCNF GMPS MANC PRC SETC | 10 | BAG MAKER 2A2 | BAG MAKER 2A2 |  | PAC010 | 0 | 4 | H | 10049881 | BAG MAKER 2A2 | PI-TH-7151-FA-PK-02 | PACKING AREA ZONE PK2
| 4000330649 | ZB05 | 3 | 09.09.2020 | 09.09.2020 | TECO PCNF GMPS MANC PRC SETC | 10 | CM Calibrating Belt Schaaf#2 | CM Calibrating Belt Schaaf#2 |  | PRO009 | 0 | 4 | H | 10051323 | Calibrating Belt | PI-TH-7151-FA-F1-SC | FACTORY 1 SCHAAF 2
| 4000330651 | ZB05 | 3 | 10.09.2020 |  | REL NMAT PRC SETC | 10 | เปลี่ยนแบริ่ง | เปลี่ยนแบริ่ง |  | PRO016 | 0 | 0 | H | 10049376 | Scarf Feeder Loop #4 | PI-TH-7151-FA-F1-P1 | FACTORY 1 PC50MZ
| 4000330687 | ZB05 | 3 | 09.09.2020 | 09.09.2020 | TECO PCNF GMPS MANC PRC SETC | 10 | Braker damage | Braker damage |  | PAC013 | 0 | 0.5 | H | 10053047 | MANUAL SEAL 04-08 | PI-TH-7151-FA-PK-04 | PACKING AREA ZONE PK4
| 4000330725 | ZB05 | 3 | 09.09.2020 | 09.09.2020 | TECO PCNF NMAT PRC SETC | 10 | VAPOR ABSORPTION CHILLER 1 Data Report | VAPOR ABSORPTION CHILLER 1 Data Report |  | PRO006 | 0 | 2 | H |  |  | PI-TH-7151-BS-CH-03 | VAPOR ABSORPTION CHILLER 1
| 4000330726 | ZB05 | 3 | 09.09.2020 | 09.09.2020 | TECO PCNF NMAT PRC SETC | 10 | Gate Cross Feeder สายลมสามทางแตก | Gate Cross Feeder สายลมสามทางแตก |  | PRO006 | 0 | 0.5 | H | 10051137 | DISTRIBUTION CONVEYOR DC-003-03 | PI-TH-7151-FA-PK-03 | PACKING AREA ZONE PK3
| 4000330730 | ZB05 | 3 | 09.09.2020 | 09.09.2020 | TECO PCNF NMAT PRC SETC | 10 | Gate DC-003-006 สายลมแตก | Gate DC-003-006 สายลมแตก |  | PRO006 | 0 | 0.5 | H | 10051140 | DISTRIBUTION CONVEYOR DC-003-06 | PI-TH-7151-FA-PK-03 | PACKING AREA ZONE PK3
| 4000330746 | ZB05 | 3 | 16.09.2020 |  | REL NMAT PRC SETC | 10 | For re-wiring electrical system to suppo | For re-wiring electrical system to suppo |  | PRO008 | 0 | 0 | H | 10051486 | TT-Extruder | PI-TH-7151-FA-F2-PL | FACTORY 2 Pellet
| 4000330750 | ZB05 | 3 | 16.09.2020 |  | REL NMAT PRC SETC | 10 | For install star wheel to control feedin | For install star wheel to control feedin |  | PRO008 | 0 | 0 | H | 10064076 | STAX NITROGEN CHARGER SN-001 | PI-TH-7151-FA-PK-ST | PACKING AREA STAX ZONE
| 4000330757 | ZB01 | 5 | 09.09.2020 | 08.09.2020 | TECO PCNF NMAT PRC SETC | 10 | Weight belt มีเสียงดัง | Weight belt มีเสียงดัง |  | PRO015 | 0 | 1.251 | H | 10051429 | Weigh Belt Loop #3 | PI-TH-7151-FA-F1-P1 | FACTORY 1 PC50MZ
| 4000330758 | ZB01 | 5 | 09.09.2020 | 09.09.2020 | TECO PCNF NMAT PRC SETC | 10 | รางสั่น Reclaime สั่นเบา | รางสั่น Reclaime สั่นเบา |  | PRO015 | 0 | 2.751 | H | 10049556 | SSN Reclaim Vibrating Conveyor | PI-TH-7151-FA-F1-ST | FACTORY 1 STAX
| 4000330782 | ZB05 | 3 | 09.09.2020 | 09.09.2020 | TECO PCNF NMAT PRC SETC | 10 | BAG MAKER 1A5 JR No.03/115 | BAG MAKER 1A5 JR No.03/115 |  | PAC010 | 0 | 0.5 | H | 10049887 | BAG MAKER 1A5 | PI-TH-7151-FA-PK-01 | PACKING AREA ZONE PK1
| 4000330783 | ZB05 | 3 | 09.09.2020 | 09.09.2020 | TECO PCNF NMAT PRC SETC | 10 | Pneumatic Conveyor JR No.145/7212 | Pneumatic Conveyor JR No.145/7212 |  | PAC010 | 0 | 0.999 | H | 10052734 | Pneumatic Conveyor | PI-TH-7151-FA-F1-BC | FACTORY 1 BCP
| 4000330784 | ZB05 | 3 | 09.09.2020 | 09.09.2020 | TECO PCNF NMAT PRC SETC | 10 | Pneumatic Conveyor jr No.145/7213 | Pneumatic Conveyor jr No.145/7213 |  | PAC010 | 0 | 1 | H | 10052734 | Pneumatic Conveyor | PI-TH-7151-FA-F1-BC | FACTORY 1 BCP
| 4000330785 | ZB05 | 3 | 09.09.2020 | 09.09.2020 | TECO PCNF NMAT PRC SETC | 10 | SSN Reclaim Bulk Feeder Screw JR No.130/ | SSN Reclaim Bulk Feeder Screw JR No.130/ |  | PAC010 | 0 | 1 | H | 10049558 | SSN Reclaim Bulk Feeder Screw | PI-TH-7151-FA-F1-ST | FACTORY 1 STAX
| 4000330786 | ZB05 | 3 | 09.09.2020 | 09.09.2020 | TECO PCNF NMAT PRC SETC | 10 | BAG MAKER 3A10 JR No.188/9352 | BAG MAKER 3A10 JR No.188/9352 |  | PAC010 | 0 | 0.333 | H | 10070534 | BAG MAKER 3A10 | PI-TH-7151-FA-PK-03 | PACKING AREA ZONE PK3
| 4000330788 | ZB05 | 3 | 09.09.2020 | 09.09.2020 | TECO PCNF NMAT PRC SETC | 10 | Bearing damage:189/9414 | Bearing damage:189/9414 |  | PRO019 | 0 | 0.668 | H | 10049562 | Flavouring Rope Conveyor | PI-TH-7151-FA-F1-ST | FACTORY 1 STAX
| 4000330789 | ZB05 | 3 | 09.09.2020 | 09.09.2020 | TECO PCNF GMPS MANC PRC SETC | 10 | BAG MAKER 5A9 Bearing B/S ชำรุด | BAG MAKER 5A9 Bearing B/S ชำรุด |  | PRO007 | 0 | 0.666 | H | 10059640 | BAG MAKER 5A9 | PI-TH-7151-FA-PK-05 | PACKING AREA ZONE PK5
| 4000330790 | ZB01 | 5 | 09.09.2020 | 09.09.2020 | TECO PCNF NMAT PRC SETC | 10 | Bearing Flavouring Rope Conveyor แตก | Bearing Flavouring Rope Conveyor แตก |  | PRO014 | 0 | 0.34 | H | 10049562 | Flavouring Rope Conveyor | PI-TH-7151-FA-F1-ST | FACTORY 1 STAX
| 4000330791 | ZB05 | 3 | 09.09.2020 | 09.09.2020 | TECO PCNF NMAT PRC SETC | 10 | Daily Check sheet VAPOR SUCTION SYSTEM | Daily Check sheet VAPOR SUCTION SYSTEM |  | PRO014 | 0 | 1 | H | 10074310 | VAPOR SUCTION SYSTEM | PI-TH-7151-BS-CH-03 | VAPOR ABSORPTION CHILLER 1
| 4000330819 | ZB05 | 3 | 09.09.2020 | 09.09.2020 | TECO PCNF NMAT PRC SETC | 10 | เพลาและ Bearing เสื่อมสภาพ | เพลาและ Bearing เสื่อมสภาพ |  | PRO011 | 0 | 4.5 | H | 10052698 | Knife Peeler No.2 | PI-TH-7151-FA-F1-P1 | FACTORY 1 PC50MZ
| 4000330877 | ZB05 | 3 | 10.09.2020 | 09.09.2020 | TECO PCNF NMAT PRC SETC | 10 | Cutter not cut | Cutter not cut |  | PAC013 | 0 | 1.666 | H | 10051716 | BAG MAKER 2A12 | PI-TH-7151-FA-PK-02 | PACKING AREA ZONE PK2
| 4000330880 | ZB05 | 3 | 10.09.2020 | 09.09.2020 | TECO PCNF NMAT PRC SETC | 10 | Gusset damage | Gusset damage |  | PAC013 | 0 | 0.25 | H | 10067262 | OUTER BAG 5OB3 | PI-TH-7151-FA-PK-05 | PACKING AREA ZONE PK5
| 4000331005 | ZB05 | 3 | 24.09.2020 |  | REL GMPS NMAT PRC SETC | 10 | สั่งซื้อ Bearing แก้ไข distribution gate | สั่งซื้อ Bearing แก้ไข distribution gate |  | PAC000 | 0 | 0 | H | 10051619 | DISTRIBUTION CONVEYOR PK5 | PI-TH-7151-FA-PK-05 | PACKING AREA ZONE PK5
| 4000331006 | ZB05 | 3 | 24.09.2020 |  | REL NMAT PRC SETC | 10 | สั่งซื้อ สายพาน Check weigher | สั่งซื้อ สายพาน Check weigher |  | PAC000 | 0 | 0 | H | 10074176 | Check Weigher Lane#1 (CW-011) | PI-TH-7151-FA-PK-CZ | PACKING AREA CASE ZONE
| 4000331007 | ZB05 | 3 | 24.09.2020 |  | REL NMAT PRC SETC | 10 | สั่งซื้อถุงคลุมเครื่อง Date coder ตอนล้า | สั่งซื้อถุงคลุมเครื่อง Date coder ตอนล้า |  | PAC000 | 0 | 0 | H |  |  | PI-TH-7151-FA-PK-04 | PACKING AREA ZONE PK4
| 4000331008 | ZB05 | 3 | 24.09.2020 |  | REL NMAT PRC SETC | 10 | สั่งทำ Support cylinder gusset 5OB4 | สั่งทำ Support cylinder gusset 5OB4 |  | PAC000 | 0 | 0 | H | 10049770 | OUTER BAG 5OB4 | PI-TH-7151-FA-PK-05 | PACKING AREA ZONE PK5
| 4000331009 | ZB05 | 3 | 24.09.2020 |  | REL NMAT PRC SETC | 10 | สั่งทดลองทำ shaft support gripper autofe | สั่งทดลองทำ shaft support gripper autofe |  | PAC000 | 0 | 0 | H | 10074304 | AUTO FEED 5OB4 | PI-TH-7151-FA-PK-05 | PACKING AREA ZONE PK5
| 4000331010 | ZB05 | 3 | 17.09.2020 |  | REL NMAT PRC SETC | 10 | สั่งซื้อ Bearing rubber roller date code | สั่งซื้อ Bearing rubber roller date code |  | PAC000 | 0 | 0 | H | 10055737 | BAG MAKER 5A11 | PI-TH-7151-FA-PK-05 | PACKING AREA ZONE PK5
| 4000331013 | ZB05 | 3 | 10.09.2020 | 10.09.2020 | TECO PCNF NMAT PRC SETC | 10 | OUTER BAG 5OB2 Servo Alarm M1 | OUTER BAG 5OB2 Servo Alarm M1 |  | PRO007 | 0 | 9.17 | H | 10067261 | OUTER BAG 5OB2 | PI-TH-7151-FA-PK-05 | PACKING AREA ZONE PK5
| 4000331014 | ZB05 | 3 | 10.09.2020 | 09.09.2020 | TECO PCNF NMAT PRC SETC | 10 | BAG MAKER 4A5 Servo Alarm M1 Pull Down M | BAG MAKER 4A5 Servo Alarm M1 Pull Down M |  | PRO007 | 0 | 0.333 | H | 10051512 | BAG MAKER 4A5 | PI-TH-7151-FA-PK-04 | PACKING AREA ZONE PK4
| 4000331015 | ZB05 | 3 | 10.09.2020 | 09.09.2020 | TECO PCNF NMAT PRC SETC | 10 | BAG MAKER 5A2 Rear Jaw Heater Error | BAG MAKER 5A2 Rear Jaw Heater Error |  | PRO007 | 0 | 0.666 | H | 10049764 | BAG MAKER 5A2 | PI-TH-7151-FA-PK-05 | PACKING AREA ZONE PK5
| 4000331016 | ZB05 | 3 | 10.09.2020 | 10.09.2020 | TECO PCNF NMAT PRC SETC | 10 | Document Center For Execution Team B | Document Center For Execution Team B |  | PRO007 | 0 | 0.5 | H |  |  | PI-TH-7151-BS-EB-EM | ENGINEERING BUILDING ENG MEETING ROOM
| 4000331077 | ZB05 | 3 | 10.09.2020 | 28.08.2020 | TECO PCNF NMAT PRC SETC | 10 | ปรับตั้ง Alingment Perforate JR.126/6278 | ปรับตั้ง Alingment Perforate JR.126/6278 |  | PRO015 | 0 | 3 | H | 10051492 | Perforate Unit | PI-TH-7151-FA-F2-PL | FACTORY 2 Pellet
| 4000331078 | ZB05 | 3 | 10.09.2020 | 31.08.2020 | TECO PCNF NMAT PRC SETC | 10 | Gate Drain cutter 1 ไม่ทำงาน JR.126/6282 | Gate Drain cutter 1 ไม่ทำงาน JR.126/6282 |  | PRO015 | 0 | 3 | H | 10051494 | Cutter Unit #1(RV1) | PI-TH-7151-FA-F2-PL | FACTORY 2 Pellet
| 4000331079 | ZB05 | 3 | 10.09.2020 | 27.08.2020 | TECO PCNF NMAT PRC SETC | 10 | Touch Sceen กดไม่ได้ JR.126/6277 | Touch Sceen กดไม่ได้ JR.126/6277 |  | PRO015 | 0 | 1 | H | 10051486 | TT-Extruder | PI-TH-7151-FA-F2-PL | FACTORY 2 Pellet
| 4000331080 | ZB05 | 3 | 10.09.2020 | 20.08.2020 | TECO PCNF NMAT PRC SETC | 10 | Motor Micro Gear เสื่อมสภาพ JR.126/6269 | Motor Micro Gear เสื่อมสภาพ JR.126/6269 |  | PRO015 | 0 | 7.5 | H | 10049408 | Microingredients Weigher | PI-TH-7151-FA-F2-PL | FACTORY 2 Pellet
| 4000331113 | ZB05 | 3 | 10.09.2020 | 12.09.2020 | TECO PCNF GMPS MANC PRC SETC | 10 | Modify out feed conveyor | Modify out feed conveyor |  | PAC013 | 0 | 1 | H | 10067262 | OUTER BAG 5OB3 | PI-TH-7151-FA-PK-05 | PACKING AREA ZONE PK5
| 4000331126 | ZB05 | 3 | 10.09.2020 | 12.09.2020 | TECO PCNF GMPS MANC PRC SETC | 10 | Modify out feed | Modify out feed |  | PAC013 | 0 | 0.5 | H | 10067262 | OUTER BAG 5OB3 | PI-TH-7151-FA-PK-05 | PACKING AREA ZONE PK5
| 4000331139 | ZB05 | 3 | 11.09.2020 |  | REL GMPS MANC PRC SETC | 10 | for replace enet/IP module (loss communi | for replace enet/IP module (loss communi |  | PRO008 | 0 | 0 | H |  |  | PI-TH-7151-FA-PK-05 | PACKING AREA ZONE PK5
| 4000331141 | ZB05 | 3 | 10.09.2020 | 30.07.2020 | TECO PCNF NMAT PRC SETC | 10 | Cover Cooling ขาด JR.149/7436 | Cover Cooling ขาด JR.149/7436 |  | PRO015 | 0 | 2 | H | 10049428 | Cooling Conveyor | PI-TH-7151-FA-F2-PL | FACTORY 2 Pellet
| 4000331142 | ZB05 | 3 | 10.09.2020 | 07.07.2020 | TECO PCNF NMAT PRC SETC | 10 | Cutter 2 เสื่อมสภาพ JR.125/6206 | Cutter 2 เสื่อมสภาพ JR.125/6206 |  | PRO015 | 0 | 0.5 | H | 10051495 | Cutter Unit #2(RV2) | PI-TH-7151-FA-F2-PL | FACTORY 2 Pellet
| 4000331143 | ZB05 | 3 | 10.09.2020 | 07.09.2020 | TECO PCNF NMAT PRC SETC | 10 | น้ำหนัก Weight Belt loop 2 หาย JR.184/91 | น้ำหนัก Weight Belt loop 2 หาย JR.184/91 |  | PRO015 | 0 | 0.5 | H | 10049390 | Weigh Belt Loop #2 | PI-TH-7151-FA-F1-P1 | FACTORY 1 PC50MZ
| 4000331144 | ZB05 | 3 | 10.09.2020 | 07.09.2020 | TECO PCNF NMAT PRC SETC | 10 | น้ำหนัก waste Defact kromasort หาย JR.18 | น้ำหนัก waste Defact kromasort หาย JR.18 |  | PRO015 | 0 | 4 | H | 10052742 | Kromasort Waste Conveyor | PI-TH-7151-FA-F1-P1 | FACTORY 1 PC50MZ
| 4000331145 | ZB05 | 3 | 10.09.2020 | 08.09.2020 | TECO PCNF NMAT PRC SETC | 10 | Date Printer มีปัญหา JR.129/6446 | Date Printer มีปัญหา JR.129/6446 |  | PRO015 | 0 | 1 | H | 10051083 | BAG MAKER 2A1 | PI-TH-7151-FA-PK-02 | PACKING AREA ZONE PK2
| 4000331162 | ZB05 | 3 | 10.09.2020 | 10.09.2020 | TECO PCNF GMPS MANC PRC SETC | 10 | CM Extruder#2 BCP TWT | CM Extruder#2 BCP TWT |  | PRO009 | 0 | 1 | H | 10049603 | TWT Extruder #3 | PI-TH-7151-FA-F1-BC | FACTORY 1 BCP
| 4000331171 | ZB05 | 3 | 17.09.2020 |  | REL NMAT PRC SETC | 10 | เปลี่ยน CB Manual seal | เปลี่ยน CB Manual seal |  | PAC006 | 0 | 0 | H | 10053052 | MANUAL SEAL 05-013 | PI-TH-7151-FA-PK-05 | PACKING AREA ZONE PK5
| 4000331214 | ZB05 | 3 | 11.09.2020 |  | REL GMPS NMAT PRC SETC | 10 | for installation check valve 2 to water | for installation check valve 2 to water |  | PRO008 | 0 | 0 | H | 10049358 | PSSW Conveyor | PI-TH-7151-FA-F1-P1 | FACTORY 1 PC50MZ
360968 | 4000331243 | ZB02 | 33 | 22.09.2020 |  | REL NMAT PRC SETC | 10 | 1M - ME Transfer conveyor | 360968 & PK1-ML-ME PRODUCT TRANSFER CON. |  | PAC002 | 20 | 0 | MIN | 10051039 | PRODUCT TRANSFER CONVEYOR PK1 | PI-TH-7151-FA-PK-01 | PACKING AREA ZONE PK1
351960 | 4000331244 | ZB02 | 2 | 19.09.2020 |  | REL NMAT PRC SETC | 10 | 6M - ME Potato Washing Zone (P13) | 351960 & P13-HR-ME3 |  | PRO001 | 720 | 0 | MIN | 10049350 | Washing Zone | PI-TH-7151-FA-F1-P1 | FACTORY 1 PC50MZ
| 4000331258 | ZB05 | 13 | 12.09.2020 |  | REL NMAT PRC SETC | 10 | Platfrom มีเสียงดังเวลาลากรถ 130/6490 | Platfrom มีเสียงดังเวลาลากรถ 130/6490 |  | PRO019 | 0 | 0 | H | 10051704 | RM Loading & Transfer | PI-TH-7151-FA-F1-ST | FACTORY 1 STAX
| 4000331510 | ZB01 | 5 | 11.09.2020 | 11.09.2020 | TECO PCNF NMAT PRC SETC | 10 | Thermal Oil Burner Temp.Drop | Thermal Oil Burner Temp.Drop |  | PRO014 | 0 | 0.5 | H | 10051382 | Thermal Oil Burner | PI-TH-7151-FA-F1-P1 | FACTORY 1 PC50MZ
| 4000331511 | ZB05 | 3 | 11.09.2020 | 10.09.2020 | TECO PCNF NMAT PRC SETC | 10 | Daily Check sheet VAPOR SUCTION SYSTEM | Daily Check sheet VAPOR SUCTION SYSTEM |  | PRO014 | 0 | 1 | H | 10074310 | VAPOR SUCTION SYSTEM | PI-TH-7151-BS-CH-03 | VAPOR ABSORPTION CHILLER 1
| 4000331555 | ZB05 | 3 | 11.09.2020 | 09.09.2020 | TECO PCNF NMAT PRC SETC | 10 | Batch Peeler #5 Pneumatic Valve รั่ว | Batch Peeler #5 Pneumatic Valve รั่ว |  | PRO007 | 0 | 0.333 | H | 10057554 | Batch Peeler #5 | PI-TH-7151-FA-F1-P1 | FACTORY 1 PC50MZ
| 4000331556 | ZB05 | 3 | 11.09.2020 | 09.09.2020 | TECO PCNF NMAT PRC SETC | 10 | SSN Applicator Loop #2 Limpet มีเสียงดัง | SSN Applicator Loop #2 Limpet มีเสียงดัง |  | PRO007 | 0 | 0.333 | H | 10049378 | SSN Applicator Loop #2 | PI-TH-7151-FA-F1-P1 | FACTORY 1 PC50MZ
| 4000331557 | ZB05 | 3 | 11.09.2020 | 09.09.2020 | TECO PCNF NMAT PRC SETC | 10 | SSN SpiroFlow Loop #3 Emergency Stop ชำร | SSN SpiroFlow Loop #3 Emergency Stop ชำร |  | PRO007 | 0 | 0.999 | H | 10049383 | SSN SpiroFlow Loop #3 | PI-TH-7151-FA-F1-P1 | FACTORY 1 PC50MZ
| 4000331558 | ZB05 | 3 | 11.09.2020 | 09.09.2020 | TECO PCNF NMAT PRC SETC | 10 | Scarf Feeder Loop #3 สั่นเบา | Scarf Feeder Loop #3 สั่นเบา |  | PRO007 | 0 | 0.167 | H | 10049375 | Scarf Feeder Loop #3 | PI-TH-7151-FA-F1-P1 | FACTORY 1 PC50MZ
| 4000331559 | ZB05 | 3 | 11.09.2020 | 10.09.2020 | TECO PCNF NMAT PRC SETC | 10 | Kromasort Waste Conveyor น้ำหนักค้าง | Kromasort Waste Conveyor น้ำหนักค้าง |  | PRO007 | 0 | 1.332 | H | 10052742 | Kromasort Waste Conveyor | PI-TH-7151-FA-F1-P1 | FACTORY 1 PC50MZ
| 4000331560 | ZB05 | 3 | 11.09.2020 | 10.09.2020 | TECO PCNF NMAT PRC SETC | 10 | BAG MAKER 4A7 Servo Alarm M5 B/S Motor | BAG MAKER 4A7 Servo Alarm M5 B/S Motor |  | PRO007 | 0 | 3 | H | 10051514 | BAG MAKER 4A7 | PI-TH-7151-FA-PK-04 | PACKING AREA ZONE PK4
| 4000331701 | ZB05 | 3 | 11.09.2020 | 10.09.2020 | TECO PCNF NMAT PRC SETC | 10 | PRODUCT TRANSFER CONVEYOR TC-04-058 โต๊ะ | PRODUCT TRANSFER CONVEYOR TC-04-058 โต๊ะ |  | PRO007 | 0 | 0.333 | H | 10049733 | PRODUCT TRANSFER CONVEYOR TC-04-058 | PI-TH-7151-FA-PK-04 | PACKING AREA ZONE PK4
| 4000331702 | ZB05 | 3 | 11.09.2020 | 11.09.2020 | TECO PCNF NMAT PRC SETC | 10 | Document Center For Execution Team B | Document Center For Execution Team B |  | PRO007 | 0 | 1.667 | H |  |  | PI-TH-7151-BS-EB-EM | ENGINEERING BUILDING ENG MEETING ROOM
| 4000331705 | ZB05 | 3 | 12.09.2020 |  | REL NMAT PRC SETC | 10 | เปลี่ยนสายพาน output | เปลี่ยนสายพาน output |  | PAC013 | 0 | 0 | H | 10067262 | OUTER BAG 5OB3 | PI-TH-7151-FA-PK-05 | PACKING AREA ZONE PK5
| 4000331717 | ZB05 | 3 | 12.09.2020 |  | REL NMAT PRC SETC | 10 | support accu guide | support accu guide |  | PAC014 | 0 | 0 | H | 10074185 | Case Conveyor Lane#3 | PI-TH-7151-FA-PK-CZ | PACKING AREA CASE ZONE
| 4000331718 | ZB05 | 3 | 25.09.2020 |  | REL NMAT PRC SETC | 10 | Rod SUS For Joint Aircooling Conveyor St | Rod SUS For Joint Aircooling Conveyor St |  | PRO009 | 0 | 0 | H | 10051745 | Air Cooling Conveyor | PI-TH-7151-FA-F1-ST | FACTORY 1 STAX
| 4000331735 | ZB05 | 3 | 11.09.2020 | 10.09.2020 | TECO PCNF NMAT PRC SETC | 10 | VAPOR ABSORPTION CHILLER 1 Data Report | VAPOR ABSORPTION CHILLER 1 Data Report |  | PRO006 | 0 | 1 | H |  |  | PI-TH-7151-BS-CH-03 | VAPOR ABSORPTION CHILLER 1
| 4000331736 | ZB05 | 3 | 11.09.2020 | 11.09.2020 | TECO PCNF NMAT PRC SETC | 10 | VAPOR ABSORPTION CHILLER 1 Data Report | VAPOR ABSORPTION CHILLER 1 Data Report |  | PRO006 | 0 | 2 | H |  |  | PI-TH-7151-BS-CH-03 | VAPOR ABSORPTION CHILLER 1
| 4000331741 | ZB05 | 3 | 11.09.2020 | 10.09.2020 | TECO PCNF NMAT PRC SETC | 10 | Arm pusher damage | Arm pusher damage |  | PAC013 | 0 | 0.834 | H | 10074303 | AUTO FEED 5OB3 | PI-TH-7151-FA-PK-05 | PACKING AREA ZONE PK5
| 4000331743 | ZB05 | 3 | 11.09.2020 | 10.09.2020 | TECO PCNF NMAT PRC SETC | 10 | Arm pusher damage | Arm pusher damage |  | PAC013 | 0 | 1 | H | 10051518 | BAG MAKER 4A9 | PI-TH-7151-FA-PK-04 | PACKING AREA ZONE PK4
| 4000331744 | ZB05 | 3 | 11.09.2020 |  | REL GMPS MANC PRC SETC | 10 | ทา Heat Transfer Barral Exturder | ทา Heat Transfer Barral Exturder |  | PRO015 | 0 | 0 | H | 10051486 | TT-Extruder | PI-TH-7151-FA-F2-PL | FACTORY 2 Pellet
| 4000331756 | ZB05 | 3 | 12.09.2020 | 13.09.2020 | TECO PCNF NMAT PRC SETC | 10 | งานถอดเปลี่ยน Fan พัดลมของ Inventer all | งานถอดเปลี่ยน Fan พัดลมของ Inventer all |  | PRO006 | 0 | 6 | H | 10051391 | Fryer Submerger Conveyor | PI-TH-7151-FA-F1-P1 | FACTORY 1 PC50MZ
| 4000331767 | ZB05 | 3 | 11.09.2020 | 11.09.2020 | TECO PCNF NMAT PRC SETC | 10 | BAG MAKER 3A10 JR No.189/9415 Printhead | BAG MAKER 3A10 JR No.189/9415 |  | PAC010 | 0 | 0.666 | H | 10070534 | BAG MAKER 3A10 | PI-TH-7151-FA-PK-03 | PACKING AREA ZONE PK3
| 4000331773 | ZB05 | 3 | 11.09.2020 | 11.09.2020 | TECO PCNF NMAT PRC SETC | 10 | Shaking Dryer #1(TP2) Silicone เสื่อมสภา | Shaking Dryer #1(TP2) Silicone เสื่อมสภา |  | PRO007 | 0 | 2 | H | 10051504 | Shaking Dryer #1(TP2) | PI-TH-7151-FA-F2-PL | FACTORY 2 Pellet
| 4000331774 | ZB05 | 3 | 11.09.2020 | 11.09.2020 | TECO PCNF NMAT PRC SETC | 10 | Document Center For Execution Team B | Document Center For Execution Team B |  | PRO007 | 0 | 1.75 | H |  |  | PI-TH-7151-BS-EB-EM | ENGINEERING BUILDING ENG MEETING ROOM
| 4000331775 | ZB05 | 3 | 11.09.2020 | 11.09.2020 | TECO PCNF GMPS MANC PRC SETC | 10 | BAG MAKER 5A1 ตัดซองไม่ขาด | BAG MAKER 5A1 ตัดซองไม่ขาด |  | PRO007 | 0 | 3 | H | 10049763 | BAG MAKER 5A1 | PI-TH-7151-FA-PK-05 | PACKING AREA ZONE PK5
| 4000331776 | ZB05 | 3 | 11.09.2020 | 11.09.2020 | TECO PCNF NMAT PRC SETC | 10 | OUTER BAG 5OB3 Timing belt Auto Check We | OUTER BAG 5OB3 Timing belt Auto Check We |  | PRO007 | 0 | 1 | H | 10067262 | OUTER BAG 5OB3 | PI-TH-7151-FA-PK-05 | PACKING AREA ZONE PK5
| 4000331777 | ZB05 | 3 | 11.09.2020 | 11.09.2020 | TECO PCNF NMAT PRC SETC | 10 | OUTER BAG 4OB1 Cylinder Gripper ชำรุด | OUTER BAG 4OB1 Cylinder Gripper ชำรุด |  | PRO007 | 0 | 2.001 | H | 10049730 | OUTER BAG 4OB1 | PI-TH-7151-FA-PK-04 | PACKING AREA ZONE PK4
| 4000331778 | ZB05 | 3 | 11.09.2020 | 11.09.2020 | TECO PCNF NMAT PRC SETC | 10 | Catch Box Conveyor Cover ชำรุด | Catch Box Conveyor Cover ชำรุด |  | PRO007 | 0 | 0.333 | H | 10049456 | Catch Box Conveyor | PI-TH-7151-FA-F1-FP | FACTORY 1 FRYPACK
| 4000331779 | ZB05 | 3 | 11.09.2020 | 12.09.2020 | TECO PCNF NMAT PRC SETC | 10 | X-RAY XY-002 Replace PVC belt | X-RAY XY-002 Replace PVC belt |  | PRO007 | 0 | 1.666 | H | 10074250 | X-RAY XY-002 | PI-TH-7151-FA-PK-CZ | PACKING AREA CASE ZONE
| 4000331809 | ZB05 | 3 | 11.09.2020 | 11.09.2020 | TECO PCNF NMAT PRC SETC | 10 | PACKING AREA ZONE PK4 ถอดเปลี่ยน Filter | PACKING AREA ZONE PK4 ถอดเปลี่ยน Filter |  | PRO006 | 0 | 2 | H |  |  | PI-TH-7151-FA-PK-04 | PACKING AREA ZONE PK4
| 4000331811 | ZB05 | 3 | 11.09.2020 | 12.09.2020 | TECO PCNF NMAT PRC SETC | 10 | PACKING AREA ZONE PK5 ถอดเปลี่ยน Filter | PACKING AREA ZONE PK5 ถอดเปลี่ยน Filter |  | PRO006 | 0 | 2 | H |  |  | PI-TH-7151-FA-PK-05 | PACKING AREA ZONE PK5
| 4000331818 | ZB05 | 3 | 25.09.2020 |  | REL NMAT PRC SETC | 10 | For Replace Roller Adjust Rope Conveyor | For Replace Roller Adjust Rope Conveyor |  | PRO009 | 0 | 0 | H | 10049562 | Flavouring Rope Conveyor | PI-TH-7151-FA-F1-ST | FACTORY 1 STAX
| 4000331841 | ZB05 | 3 | 25.09.2020 |  | REL NMAT PRC SETC | 10 | For Replace Oil seal Motor Gear Residenc | For Replace Oil seal Motor Gear Residenc |  | PRO009 | 0 | 0 | H | 10051231 | Residence Conveyor | PI-TH-7151-FA-F1-BC | FACTORY 1 BCP
| 4000331844 | ZB05 | 3 | 25.09.2020 |  | REL NMAT PRC SETC | 10 | For Replace Motor Gearr SSN Spiroflow Ag | For Replace Motor Gearr SSN Spiroflow Ag |  | PRO009 | 0 | 0 | H | 10049382 | SSN SpiroFlow Loop #2 | PI-TH-7151-FA-F1-P1 | FACTORY 1 PC50MZ
610000004051 | 4000331856 | ZB02 | 2 | 22.09.2020 |  | REL NMAT PRC SETC | 10 | 2W - ME Potato Washing Zone (P13) | 610000004051 & P13-FL-ME |  | PRO001 | 15 | 0 | MIN | 10049350 | Washing Zone | PI-TH-7151-FA-F1-P1 | FACTORY 1 PC50MZ
610000004372 | 4000331857 | ZB02 | 2 | 24.09.2020 |  | REL NMAT PRC SETC | 10 | 1M - ME Pellet Drying Zone (PE5) | 610000004372 & PE5-MI-ME |  | PRO001 | 40 | 0 | MIN | 10051503 | Pellet Drying | PI-TH-7151-FA-F2-PL | FACTORY 2 Pellet
610000004379 | 4000331858 | ZB02 | 2 | 24.09.2020 |  | REL NMAT PRC SETC | 10 | 1M - ME Pellet Cooling Zone (PE6) | 610000004379 & PE6-MC-ME |  | PRO001 | 30 | 0 | MIN | 10049427 | Pellet Cooling | PI-TH-7151-FA-F2-PL | FACTORY 2 Pellet
610000004687 | 4000331859 | ZB02 | 2 | 21.09.2020 |  | REL NMAT PRC SETC | 10 | 2M- EE Pellet Loading Zone (FR0) | 610000004687 & FR0-NI-EE |  | PRO002 | 30 | 0 | MIN | 10051541 | Pellet Loading | PI-TH-7151-FA-F1-FP | FACTORY 1 FRYPACK
| 4000331867 | ZB05 | 3 | 11.09.2020 |  | REL MANC PRC SETC | 10 | For lubricate machine for TPM activity | For lubricate machine for TPM activity |  | PRO013 | 0 | 0 | H |  |  | PI-TH-7151-FA-PK | PACKING AREA
| 4000332021 | ZB05 | 3 | 11.09.2020 |  | REL NMAT PRC SETC | 10 | Modify Outfeed Incline Conveyor | Modify Outfeed Incline Conveyor |  | PRO011 | 0 | 0 | H | 10051223 | Oven Outfeed Incline Conveyor | PI-TH-7151-FA-F1-BC | FACTORY 1 BCP
| 4000332022 | ZB05 | 3 | 11.09.2020 | 11.09.2020 | TECO PCNF NMAT PRC SETC | 10 | Modify Cover Outfeed Incline Conveyor | Modify Cover Outfeed Incline Conveyor |  | PRO011 | 0 | 1 | H | 10051223 | Oven Outfeed Incline Conveyor | PI-TH-7151-FA-F1-BC | FACTORY 1 BCP
610000004021 | 4000332084 | ZB02 | 2 | 23.09.2020 |  | REL NMAT PRC SETC | 10 | 1M - ME Potato Loading Zone (P10) | 610000004021 & P10-MI-ME |  | PRO001 | 15 | 0 | MIN | 10051763 | Potato Loading Zone | PI-TH-7151-FA-F1-P1 | FACTORY 1 PC50MZ
610000004662 | 4000332091 | ZB02 | 2 | 23.09.2020 |  | REL NMAT PRC SETC | 10 | 2W - ME Frying Zone (FR2) | 610000004662 & FR2-FL-ME |  | PRO001 | 30 | 0 | MIN | 10051555 | Frying | PI-TH-7151-FA-F1-FP | FACTORY 1 FRYPACK
610000004353 | 4000332092 | ZB02 | 2 | 23.09.2020 |  | REL NMAT PRC SETC | 10 | 1M - ME Sheet Extruding Zone (PE2) | 610000004353 & PE2-MI-ME |  | PRO001 | 30 | 0 | MIN | 10051481 | Sheet Extruding | PI-TH-7151-FA-F2-PL | FACTORY 2 Pellet
610000004718 | 4000332093 | ZB02 | 1 | 21.09.2020 |  | REL NMAT PRC SETC | 10 | 2M - EE Flavoring Zone (FR5) | 610000004718 & FR5-NI-EE |  | PRO002 | 60 | 0 | MIN | 10049465 | Flavoring | PI-TH-7151-FA-F1-FP | FACTORY 1 FRYPACK
610000004382 | 4000332095 | ZB02 | 2 | 24.09.2020 |  | REL NMAT PRC SETC | 10 | 1M - ME Boiler & Hot Water Zone (PE7) | 610000004382 & PE7-MI-ME |  | PRO001 | 15 | 0 | MIN | 10049436 | Boiler/Hot Water | PI-TH-7151-FA-F2-PL | FACTORY 2 Pellet
610000004398 | 4000332096 | ZB02 | 2 | 22.09.2020 |  | REL NMAT PRC SETC | 10 | 2M - EE Sheet Extruding Zone (PE2) | 610000004398 & PE2-NI-EE2 |  | PRO002 | 30 | 0 | MIN | 10051481 | Sheet Extruding | PI-TH-7151-FA-F2-PL | FACTORY 2 Pellet
610000004424 | 4000332097 | ZB02 | 2 | 24.09.2020 |  | REL NMAT PRC SETC | 10 | 2M - Pellet Drying Zone (PE5) | 610000004424 & PE5-NI-EE2 |  | PRO002 | 30 | 0 | MIN | 10051503 | Pellet Drying | PI-TH-7151-FA-F2-PL | FACTORY 2 Pellet
342257 | 4000332098 | ZB02 | 2 | 19.09.2020 | 15.09.2020 | TECO PCNF NMAT PRC SETC | 10 | 1W - ME Flavoring Zone (P17) | 342257 & P17-WC-ME |  | PRO001 | 30 | 60 | MIN | 10049372 | Flavoring Zone | PI-TH-7151-FA-F1-P1 | FACTORY 1 PC50MZ
610000004113 | 4000332104 | ZB02 | 7 | 21.09.2020 |  | REL NMAT PRC SETC | 10 | 2M - EE Peeler & Slicer Zone (P12) | 610000004113 & P12-NC-EE |  | PRO002 | 60 | 0 | MIN | 10051778 | Peeler & Slicer Zone | PI-TH-7151-FA-F1-P1 | FACTORY 1 PC50MZ
342318 | 4000332106 | ZB02 | 2 | 14.09.2020 | 13.09.2020 | TECO PCNF NMAT PRC SETC | 10 | W - BACKUP GENERATOR | W - BACKUP GENERATOR |  | UTI001 | 60 | 30 | MIN | 10052703 | BACKUP GENERATOR | PI-TH-7151-BS-MD-01 | MDB ROOM 1
342258 | 4000332107 | ZB02 | 2 | 23.09.2020 |  | REL NMAT PRC SETC | 10 | 2W - ME Flavoring Zone (P17) | 342258 & P17-FI-ME2 |  | PRO001 | 10 | 0 | MIN | 10049372 | Flavoring Zone | PI-TH-7151-FA-F1-P1 | FACTORY 1 PC50MZ
610000004369 | 4000332109 | ZB02 | 2 | 22.09.2020 |  | REL NMAT PRC SETC | 10 | 2W - ME Pellet Drying Zone (PE5) | 610000004369 & PE5-FL-ME |  | PRO001 | 60 | 0 | MIN | 10051503 | Pellet Drying | PI-TH-7151-FA-F2-PL | FACTORY 2 Pellet
342299 | 4000332111 | ZB02 | 2 | 23.09.2020 |  | REL NMAT PRC SETC | 10 | 3M - EE Oil Heating Zone (P14) | 342299 & P14-QR-EE |  | PRO002 | 30 | 0 | MIN | 10049361 | Oil Heating Zone | PI-TH-7151-FA-F1-P1 | FACTORY 1 PC50MZ
342331 | 4000332112 | ZB02 | 2 | 15.09.2020 |  | REL NMAT PRC SETC | 10 | 1W - EE Oil Heating Zone (P14) | 342331 & P14-WC-EE2 |  | PRO002 | 60 | 0 | MIN | 10049361 | Oil Heating Zone | PI-TH-7151-FA-F1-P1 | FACTORY 1 PC50MZ
610000004152 | 4000332113 | ZB02 | 7 | 23.09.2020 |  | REL NMAT PRC SETC | 10 | 1M - EE Monitoring Zone (P16) | 610000004152 & P16-MC-EE |  | PRO002 | 60 | 0 | MIN | 10051396 | Monitoring Zone | PI-TH-7151-FA-F1-P1 | FACTORY 1 PC50MZ
610000004352 | 4000332114 | ZB02 | 7 | 15.09.2020 |  | REL NMAT PRC SETC | 10 | 1W- ME Sheet Extruding Zone (PE2) | 610000004352 & PE2-WC-ME |  | PRO001 | 30 | 0 | MIN | 10051481 | Sheet Extruding | PI-TH-7151-FA-F2-PL | FACTORY 2 Pellet
610000004660 | 4000332119 | ZB02 | 2 | 18.09.2020 |  | REL NMAT PRC SETC | 10 | 1W - ME Frying Zone (FR2) | 610000004660 & FR2-WL-ME |  | PRO001 | 30 | 0 | MIN | 10051555 | Frying | PI-TH-7151-FA-F1-FP | FACTORY 1 FRYPACK
610000004031 | 4000332120 | ZB02 | 2 | 22.09.2020 |  | REL NMAT PRC SETC | 10 | 2W - ME Peeler & Slicer Zone (P12) | 610000004031 & P12-FI-ME |  | PRO001 | 30 | 0 | MIN | 10051778 | Peeler & Slicer Zone | PI-TH-7151-FA-F1-P1 | FACTORY 1 PC50MZ
610000004354 | 4000332126 | ZB02 | 2 | 23.09.2020 |  | REL NMAT PRC SETC | 10 | 1M - ME Sheet Extruding Zone (PE2) | 610000004354 & PE2-MV-ME |  | PRO001 | 20 | 0 | MIN | 10051481 | Sheet Extruding | PI-TH-7151-FA-F2-PL | FACTORY 2 Pellet
610000004378 | 4000332127 | ZB02 | 2 | 24.09.2020 |  | REL NMAT PRC SETC | 10 | 1M - ME Pellet Cooling Zone (PE6) | 610000004378 & PE6-MI-ME |  | PRO001 | 30 | 0 | MIN | 10049427 | Pellet Cooling | PI-TH-7151-FA-F2-PL | FACTORY 2 Pellet
343560 | 4000332128 | ZB02 | 2 | 23.09.2020 |  | REL NMAT PRC SETC | 10 | ตรวจสภาพทั้วไป Stax shrink | PM-STAX SHRINK SS-001 |  | PAC002 | 20 | 0 | MIN | 10050860 | STAX SHRINK SS-001 | PI-TH-7151-FA-PK-ST | PACKING AREA STAX ZONE
343634 | 4000332131 | ZB02 | 2 | 18.09.2020 |  | REL NMAT PRC SETC | 10 | 1W - ME Frying Zone (ST4) | 343634 & ST4-WL-ME |  | PRO000 | 30 | 0 | MIN | 10051738 | Frying | PI-TH-7151-FA-F1-ST | FACTORY 1 STAX
343909 | 4000332134 | ZB02 | 2 | 24.09.2020 |  | REL NMAT PRC SETC | 10 | 1M - ME Sheet Extruding Zone (PE2) | 343909 & PE2-MR-ME |  | PRO001 | 60 | 0 | MIN | 10051481 | Sheet Extruding | PI-TH-7151-FA-F2-PL | FACTORY 2 Pellet
347637 | 4000332137 | ZB02 | 2 | 19.09.2020 |  | REL NMAT PRC SETC | 10 | 1W- ME Peeler & Slicer Zone (P12) | 347637 & P12-WL-ME |  | PRO001 | 30 | 0 | MIN | 10051778 | Peeler & Slicer Zone | PI-TH-7151-FA-F1-P1 | FACTORY 1 PC50MZ
357784 | 4000332138 | ZB02 | 2 | 13.09.2020 |  | REL NMAT PRC SETC | 10 | 1Y - ME METAL DETECTOR | PM-Metal detector 5A7 |  | PAC002 | 30 | 0 | MIN | 10049719 | METAL DETECTOR 5A7 | PI-TH-7151-FA-PK-05 | PACKING AREA ZONE PK5
357379 | 4000332139 | ZB02 | 1 | 24.09.2020 |  | REL NMAT PRC SETC | 10 | 3M - ME CCW WEIGHER | 357379 & PK1-HQ-ME CCW WEIGHER |  | PAC002 | 120 | 0 | MIN | 10051296 | CCW WEIGHER PK1 1A3-4 | PI-TH-7151-FA-PK-01 | PACKING AREA ZONE PK1
345670 | 4000332140 | ZB02 | 2 | 23.09.2020 |  | REL NMAT PRC SETC | 10 | 2W - ME Dough Preparation<(>&<)>Transfer | 345670 & ST2-FI-ME |  | PRO001 | 30 | 0 | MIN | 10049540 | Dough Preparation & Transfer | PI-TH-7151-FA-F1-ST | FACTORY 1 STAX
346017 | 4000332141 | ZB02 | 2 | 16.09.2020 | 16.09.2020 | TECO PCNF NMAT PRC SETC | 10 | 1M - EE Dough Preparation<(>&<)>Transfer | 346017 & ST2-MI-EE |  | PRO002 | 30 | 45 | MIN | 10049540 | Dough Preparation & Transfer | PI-TH-7151-FA-F1-ST | FACTORY 1 STAX
357502 | 4000332142 | ZB02 | 1 | 24.09.2020 |  | REL NMAT PRC SETC | 10 | 3M - ME CCW WEIGHER | 357502 & PK1-QI-ME CCW WEIGHER |  | PAC002 | 120 | 0 | MIN | 10049797 | CCW WEIGHER PK1 1A11-12 | PI-TH-7151-FA-PK-01 | PACKING AREA ZONE PK1
345991 | 4000332143 | ZB02 | 2 | 21.09.2020 |  | REL NMAT PRC SETC | 10 | 2W - EE RM Loading<(>&<)>Transfer Zone ( | 345991 & ST0-FI-EE |  | PRO002 | 30 | 0 | MIN | 10051704 | RM Loading & Transfer | PI-TH-7151-FA-F1-ST | FACTORY 1 STAX
345968 | 4000332144 | ZB02 | 2 | 21.09.2020 |  | REL NMAT PRC SETC | 10 | 2W - EE Dough Preparation<(>&<)>Transfer | 345968 & ST2-FI-EE |  | PRO002 | 30 | 0 | MIN | 10049540 | Dough Preparation & Transfer | PI-TH-7151-FA-F1-ST | FACTORY 1 STAX
345664 | 4000332145 | ZB02 | 2 | 23.09.2020 |  | REL NMAT PRC SETC | 10 | 2W - ME RM Loading<(>&<)>Transfer Zone ( | 345664 & ST0-FI-ME |  | PRO001 | 30 | 0 | MIN | 10051704 | RM Loading & Transfer | PI-TH-7151-FA-F1-ST | FACTORY 1 STAX
345666 | 4000332146 | ZB02 | 2 | 23.09.2020 |  | REL NMAT PRC SETC | 10 | 2W - ME RM Loading<(>&<)>Transfer Zone ( | 345666 & ST0-FL-ME |  | PRO001 | 30 | 0 | MIN | 10051704 | RM Loading & Transfer | PI-TH-7151-FA-F1-ST | FACTORY 1 STAX
357383 | 4000332148 | ZB02 | 2 | 27.09.2020 |  | CRTD MANC NMAT PRC | 10 | 3M - ME BAG MAKER | PM-Inspection bag maker 1A1 |  | PAC002 | 60 | 0 | MIN | 10051302 | BAG MAKER 1A1 | PI-TH-7151-FA-PK-01 | PACKING AREA ZONE PK1
345970 | 4000332149 | ZB02 | 2 | 21.09.2020 |  | REL NMAT PRC SETC | 10 | 2W - EE Oil Heating Zone (ST5) | 345970 & ST5-FI-EE |  | PRO002 | 30 | 0 | MIN | 10051747 | Oil Heating | PI-TH-7151-FA-F1-ST | FACTORY 1 STAX
345667 | 4000332150 | ZB02 | 2 | 19.09.2020 | 12.09.2020 | TECO PCNF NMAT PRC SETC | 10 | 1W - ME Water Proportioner (ST1) | 345667 & ST1-WC-ME |  | PRO001 | 30 | 80 | MIN | 10049534 | Water Proportioner | PI-TH-7151-FA-F1-ST | FACTORY 1 STAX
350842 | 4000332151 | ZB02 | 2 | 17.09.2020 | 15.09.2020 | TECO PCNF NMAT PRC SETC | 10 | 1W - ME Water Proportioner (ST1) | 350842 & ST1-WI-ME |  | PRO001 | 15 | 10 | MIN | 10049534 | Water Proportioner | PI-TH-7151-FA-F1-ST | FACTORY 1 STAX
356711 | 4000332152 | ZB02 | 1 | 22.09.2020 |  | REL NMAT PRC SETC | 10 | 1M - EE Monitoring Zone (P16) | 356711 & P17-MC-EE3 |  | PRO002 | 90 | 0 | MIN | 10049372 | Flavoring Zone | PI-TH-7151-FA-F1-P1 | FACTORY 1 PC50MZ
345969 | 4000332153 | ZB02 | 2 | 21.09.2020 |  | REL NMAT PRC SETC | 10 | 2W - EE Sheeting & Cutting Zone (ST3) | 345969 & ST3-FI-EE |  | PRO002 | 30 | 0 | MIN | 10049549 | Sheeting & Cutting Unit | PI-TH-7151-FA-F1-ST | FACTORY 1 STAX
361010 | 4000332155 | ZB02 | 1 | 22.09.2020 |  | REL NMAT PRC SETC | 10 | 1M - ME Transfer conveyor | 361010 & PK3-MI-ME5 PRODUCT TRANSFER CON |  | PAC002 | 10 | 0 | MIN | 10051203 | PRODUCT TRANSFER CONVEYOR PK3 | PI-TH-7151-FA-PK-03 | PACKING AREA ZONE PK3
360534 | 4000332156 | ZB02 | 1 | 22.09.2020 |  | REL NMAT PRC SETC | 10 | 1M - ME Transfer conveyor | 360534 & PK1-MI-ME8 PRODUCT TRANSFER CON |  | PAC002 | 20 | 0 | MIN | 10051039 | PRODUCT TRANSFER CONVEYOR PK1 | PI-TH-7151-FA-PK-01 | PACKING AREA ZONE PK1
361175 | 4000332157 | ZB02 | 1 | 22.09.2020 |  | REL NMAT PRC SETC | 10 | 1M - EE DISTRIBUTION CONVEYOR (DC TYPE) | 361175&PK4-MI-EE2 DISTRIBUTION CON. (DC) |  | PAC002 | 60 | 0 | MIN | 10051425 | DISTRIBUTION CONVEYOR PK4 | PI-TH-7151-FA-PK-04 | PACKING AREA ZONE PK4
360578 | 4000332158 | ZB02 | 33 | 22.09.2020 |  | REL NMAT PRC SETC | 10 | 1M - ME Transfer conveyor | 360578 & PK1-ML-ME7 PRODUCT TRANSFER CON |  | PAC002 | 10 | 0 | MIN | 10051039 | PRODUCT TRANSFER CONVEYOR PK1 | PI-TH-7151-FA-PK-01 | PACKING AREA ZONE PK1
360553 | 4000332159 | ZB02 | 7 | 17.09.2020 |  | REL NMAT PRC SETC | 10 | ทำความสะอาดร่อง strip atlas bagmaker | PM-ทำความสะอาดร่อง strip 4A1 |  | PAC002 | 15 | 0 | MIN | 10070565 | BAG MAKER 4A1 | PI-TH-7151-FA-PK-04 | PACKING AREA ZONE PK4
361171 | 4000332161 | ZB02 | 33 | 17.09.2020 |  | REL NMAT PRC SETC | 10 | 1W - ME Peeler & Slicer Zone (P12) | & P12-WL-ME2 |  | PRO001 | 15 | 0 | MIN | 10051778 | Peeler & Slicer Zone | PI-TH-7151-FA-F1-P1 | FACTORY 1 PC50MZ
361065 | 4000332162 | ZB02 | 1 | 24.09.2020 |  | REL NMAT PRC SETC | 10 | 1M - ME Auto Case sealer Conv Lane#2 | 361065 & CZ1-2-MI-ME |  | PAC001 | 30 | 0 | MIN | 10074181 | Auto Case Sealer Lane#2 (CS-13) | PI-TH-7151-FA-PK-CZ | PACKING AREA CASE ZONE
361066 | 4000332163 | ZB02 | 33 | 24.09.2020 |  | REL NMAT PRC SETC | 10 | 1M - ME Auto Case sealer Conv Lane#2 | 361066 & CZ1-2-ML-ME |  | PAC001 | 10 | 0 | MIN | 10074181 | Auto Case Sealer Lane#2 (CS-13) | PI-TH-7151-FA-PK-CZ | PACKING AREA CASE ZONE
360579 | 4000332165 | ZB02 | 1 | 22.09.2020 |  | REL NMAT PRC SETC | 10 | 1M - ME Transfer conveyor | 360579 & PK1-FI-ME9 PRODUCT TRANSFER CON |  | PAC002 | 10 | 0 | MIN | 10051039 | PRODUCT TRANSFER CONVEYOR PK1 | PI-TH-7151-FA-PK-01 | PACKING AREA ZONE PK1
361005 | 4000332166 | ZB02 | 1 | 22.09.2020 |  | REL NMAT PRC SETC | 10 | 1M - ME Transfer conveyor | 361005 & PK1-MI-ME PRODUCT TRANSFER CON. |  | PAC002 | 20 | 0 | MIN | 10051039 | PRODUCT TRANSFER CONVEYOR PK1 | PI-TH-7151-FA-PK-01 | PACKING AREA ZONE PK1
361157 | 4000332168 | ZB02 | 2 | 23.09.2020 |  | CRTD MANC NMAT PRC | 10 | 1M - Cleaning & Inspection Computer | 1M - Cleaning & Inspection Computer |  | PRO000 | 60 | 0 | MIN | 10074287 | Central Monitoring Computer Client(CM06) | PI-TH-7151-BS-PB-PO | PRODUCTION BUILDING PROD. OFFICE
360953 | 4000332169 | ZB02 | 33 | 22.09.2020 |  | REL NMAT PRC SETC | 10 | 1M - ME Transfer conveyor | 360953 & PK3-ML-ME4 PRODUCT TRANSFER CON |  | PAC002 | 20 | 0 | MIN | 10051203 | PRODUCT TRANSFER CONVEYOR PK3 | PI-TH-7151-FA-PK-03 | PACKING AREA ZONE PK3
361206 | 4000332170 | ZB02 | 1 | 22.09.2020 |  | REL NMAT PRC SETC | 10 | 1M - EE DISTRIBUTION CONVEYOR (DC TYPE) | 361206&PK5-MI-EE2 DISTRIBUTION CON. (DC) |  | PAC002 | 30 | 0 | MIN | 10051619 | DISTRIBUTION CONVEYOR PK5 | PI-TH-7151-FA-PK-05 | PACKING AREA ZONE PK5
360917 | 4000332171 | ZB02 | 1 | 22.09.2020 |  | REL NMAT PRC SETC | 10 | 1M - ME Transfer conveyor | 360917 & PK1-MA-ME PRODUCT TRANSFER CON |  | PAC002 | 20 | 0 | MIN | 10051039 | PRODUCT TRANSFER CONVEYOR PK1 | PI-TH-7151-FA-PK-01 | PACKING AREA ZONE PK1
361158 | 4000332172 | ZB02 | 2 | 23.09.2020 |  | CRTD MANC NMAT PRC | 10 | Scan Virus for computer | 3M - Scan Virus for computer |  | PRO000 | 60 | 0 | MIN | 10074287 | Central Monitoring Computer Client(CM06) | PI-TH-7151-BS-PB-PO | PRODUCTION BUILDING PROD. OFFICE
361155 | 4000332173 | ZB02 | 2 | 23.09.2020 |  | CRTD MANC NMAT PRC | 10 | 1M - Cleaning & Inspection Computer | 1M - Cleaning & Inspection Computer |  | PRO000 | 60 | 0 | MIN | 10074286 | Central Monitoring Computer Client(CM05) | PI-TH-7151-BS-PB-PO | PRODUCTION BUILDING PROD. OFFICE
361154 | 4000332174 | ZB02 | 2 | 23.09.2020 |  | CRTD MANC NMAT PRC | 10 | Scan Virus for computer | 3M - Scan Virus for computer |  | PRO000 | 60 | 0 | MIN | 10074285 | Central Monitoring Computer Client(CM04) | PI-TH-7151-BS-PB-PO | PRODUCTION BUILDING PROD. OFFICE
361248 | 4000332176 | ZB02 | 33 | 24.09.2020 |  | REL NMAT PRC SETC | 10 | 3M - ME Oil Heating Zone (P14) | 361248 & P14-HL-ME |  | PRO001 | 20 | 0 | MIN | 10049361 | Oil Heating Zone | PI-TH-7151-FA-F1-P1 | FACTORY 1 PC50MZ
360954 | 4000332177 | ZB02 | 1 | 22.09.2020 |  | REL NMAT PRC SETC | 10 | 1M - ME Transfer conveyor | 360954 & PK3-MI-ME6 PRODUCT TRANSFER CON |  | PAC002 | 20 | 0 | MIN | 10051203 | PRODUCT TRANSFER CONVEYOR PK3 | PI-TH-7151-FA-PK-03 | PACKING AREA ZONE PK3
361022 | 4000332178 | ZB02 | 33 | 22.09.2020 |  | REL NMAT PRC SETC | 10 | 1M - EE Transfer conveyor | 361022 & PK1-NI-EE PRODUCT TRANSFER CON. |  | PAC002 | 30 | 0 | MIN | 10051039 | PRODUCT TRANSFER CONVEYOR PK1 | PI-TH-7151-FA-PK-01 | PACKING AREA ZONE PK1
| 4000332182 | ZB05 | 3 | 12.09.2020 | 11.09.2020 | TECO PCNF NMAT PRC SETC | 10 | เปลี่ยนสายไฟรางสั่น DISTRIBUTION CONV | เปลี่ยนสายไฟรางสั่น DISTRIBUTION CONV |  | PRO014 | 0 | 7.5 | H | 10051134 | DISTRIBUTION CONVEYOR PK3 | PI-TH-7151-FA-PK-03 | PACKING AREA ZONE PK3
| 4000332226 | ZB05 | 3 | 12.09.2020 | 11.09.2020 | TECO PCNF NMAT PRC SETC | 10 | Daily Check sheet VAPOR SUCTION SYSTEM | Daily Check sheet VAPOR SUCTION SYSTEM |  | PRO014 | 0 | 0.5 | H | 10074310 | VAPOR SUCTION SYSTEM | PI-TH-7151-BS-CH-03 | VAPOR ABSORPTION CHILLER 1
| 4000332275 | ZB05 | 3 | 12.09.2020 | 12.09.2020 | TECO PCNF GMPS MANC PRC SETC | 10 | CM Flipping Belt Stax | CM Flipping Belt Stax |  | PRO009 | 0 | 6 | H | 10049563 | Flipping Belt | PI-TH-7151-FA-F1-ST | FACTORY 1 STAX
| 4000332276 | ZB05 | 3 | 12.09.2020 | 12.09.2020 | TECO PCNF GMPS MANC PRC SETC | 10 | CM Extruder Exhaustfan Schaaf#2 | CM Extruder Exhaustfan Schaaf#2 |  | PRO009 | 0 | 1 | H | 10049662 | Extruder s Exhaust Fan | PI-TH-7151-FA-F1-SC | FACTORY 1 SCHAAF 2
| 4000332278 | ZB05 | 3 | 12.09.2020 | 12.09.2020 | TECO PCNF GMPS MANC PRC SETC | 10 | Cylinder gripper damage | Cylinder gripper damage |  | PAC013 | 0 | 1 | H | 10072630 | ROBOT MACHINE 1 | PI-TH-7151-FA-PK-05 | PACKING AREA ZONE PK5
| 4000332279 | ZB05 | 3 | 12.09.2020 | 12.09.2020 | TECO PCNF GMPS MANC PRC SETC | 10 | Fitting damage | Fitting damage |  | PAC013 | 0 | 0.5 | H | 10067262 | OUTER BAG 5OB3 | PI-TH-7151-FA-PK-05 | PACKING AREA ZONE PK5
| 4000332280 | ZB05 | 3 | 12.09.2020 | 12.09.2020 | TECO PCNF GMPS MANC PRC SETC | 10 | Timing belt damage | Timing belt damage |  | PAC013 | 0 | 8 | H | 10049763 | BAG MAKER 5A1 | PI-TH-7151-FA-PK-05 | PACKING AREA ZONE PK5
| 4000332319 | ZB05 | 3 | 12.09.2020 | 11.09.2020 | TECO PCNF NMAT PRC SETC | 10 | DISTRIBUTION CONVEYOR DC-007-14-15-16 พั | DISTRIBUTION CONVEYOR DC-007-14-15-16 พั |  | PRO006 | 0 | 2 | H | 10049793 | DISTRIBUTION CONVEYOR DC-007-14 | PI-TH-7151-FA-PK-01 | PACKING AREA ZONE PK1
| 4000332321 | ZB05 | 3 | 12.09.2020 | 12.09.2020 | TECO PCNF NMAT PRC SETC | 10 | Chiller for air conditioner Loop #2 ไม่ท | Chiller for air conditioner Loop #2 ไม่ท |  | PRO006 | 0 | 2 | H | 10052682 | Chiller for air conditioner | PI-TH-7151-FA-F1-P1 | FACTORY 1 PC50MZ
| 4000332322 | ZB05 | 3 | 12.09.2020 | 12.09.2020 | TECO PCNF NMAT PRC SETC | 10 | Chiller for air conditioner Loop #3 ไม่ท | Chiller for air conditioner Loop #3 ไม่ท |  | PRO006 | 0 | 2 | H | 10052682 | Chiller for air conditioner | PI-TH-7151-FA-F1-P1 | FACTORY 1 PC50MZ
| 4000332408 | ZB02 | 2 | 13.09.2020 | 14.09.2020 | TECO PCNF NMAT PRC SETC | 10 | เปิดเครืองจักรในส่วนของ Utility ไลน์ PC | เปิดเครืองจักรในส่วนของ Utility ไลน์ PC |  | PRO010 | 0 | 1.5 | H | 10050887 | FACILITY PRODUCTION BUILDING | PI-TH-7151-BS-PB | PRODUCTION BUILDING
| 4000333010 | ZB01 | 5 | 14.09.2020 | 14.09.2020 | TECO PCNF NMAT PRC SETC | 10 | Motor สายพาน TC-04-059 ไหม้ | Motor สายพาน TC-04-059 ไหม้ |  | PRO014 | 0 | 3.78 | H | 10049734 | PRODUCT TRANSFER CONVEYOR TC-04-059 | PI-TH-7151-FA-PK-04 | PACKING AREA ZONE PK4
| 4000333011 | ZB01 | 5 | 14.09.2020 | 14.09.2020 | TECO PCNF NMAT PRC SETC | 10 | Vibrating Conv.Loop#1 -Loop #2 ไม่ทำงาน | Vibrating Conv.Loop#1 -Loop #2 ไม่ทำงาน |  | PRO014 | 0 | 0.85 | H | 10051433 | Vibrating Conveyor (Loop#1 to Loop #2) | PI-TH-7151-FA-F1-P1 | FACTORY 1 PC50MZ
| 4000333016 | ZB05 | 3 | 14.09.2020 | 14.09.2020 | TECO PCNF NMAT PRC SETC | 10 | Batch Peeler #5 Limit Switch ค้าง | Batch Peeler #5 Limit Switch ค้าง |  | PRO007 | 0 | 0.5 | H | 10057554 | Batch Peeler #5 | PI-TH-7151-FA-F1-P1 | FACTORY 1 PC50MZ
| 4000333018 | ZB05 | 3 | 14.09.2020 | 14.09.2020 | TECO PCNF NMAT PRC SETC | 10 | SSN Applicator Loop #2 Limpet สั่นเบา | SSN Applicator Loop #2 Limpet สั่นเบา |  | PRO007 | 0 | 0.25 | H | 10049378 | SSN Applicator Loop #2 | PI-TH-7151-FA-F1-P1 | FACTORY 1 PC50MZ
| 4000333020 | ZB05 | 3 | 14.09.2020 | 14.09.2020 | TECO PCNF NMAT PRC SETC | 10 | Document Center For Execution Team B | Document Center For Execution Team B |  | PRO007 | 0 | 1.333 | H |  |  | PI-TH-7151-BS-EB-EM | ENGINEERING BUILDING ENG MEETING ROOM
| 4000333021 | ZB05 | 3 | 14.09.2020 | 14.09.2020 | TECO PCNF GMPS MANC PRC SETC | 10 | Date coder error:189/9516 | Date coder error:189/9516 |  | PAC009 | 0 | 2 | H | 10070532 | BAG MAKER 3A8 | PI-TH-7151-FA-PK-03 | PACKING AREA ZONE PK3
| 4000333038 | ZB05 | 3 | 14.09.2020 | 14.09.2020 | TECO PCNF GMPS MANC PRC SETC | 10 | Servo alarm M5 B/S Motor189/9416 | Servo alarm M5 B/S Motor189/9416 |  | PAC009 | 0 | 2.666 | H | 10070532 | BAG MAKER 3A8 | PI-TH-7151-FA-PK-03 | PACKING AREA ZONE PK3
| 4000333132 | ZB05 | 3 | 14.09.2020 | 14.09.2020 | TECO PCNF NMAT PRC SETC | 10 | Daily Check sheet VAPOR SUCTION SYSTEM | Daily Check sheet VAPOR SUCTION SYSTEM |  | PRO014 | 0 | 1 | H | 10074310 | VAPOR SUCTION SYSTEM | PI-TH-7151-BS-CH-03 | VAPOR ABSORPTION CHILLER 1
| 4000333142 | ZB05 | 3 | 21.09.2020 |  | REL NMAT PRC SETC | 10 | งานแก้ไข Guide stax transfer conv. | งานแก้ไข Guide stax transfer conv. |  | PAC000 | 0 | 0 | H | 10050868 | STAX TRANSFER CONVEYOR | PI-TH-7151-FA-PK-ST | PACKING AREA STAX ZONE
| 4000333143 | ZB05 | 3 | 21.09.2020 |  | REL NMAT PRC SETC | 10 | สั่งซื้อ Cylinder gripper robot#2 | สั่งซื้อ Cylinder gripper robot#2 |  | PAC000 | 0 | 0 | H | 10072631 | ROBOT MACHINE 2 | PI-TH-7151-FA-PK-05 | PACKING AREA ZONE PK5
| 4000333145 | ZB05 | 3 | 28.09.2020 |  | REL NMAT PRC SETC | 10 | สั่งซื้อ Battery สำหรับเปลี่ยน UPS pelle | สั่งซื้อ Battery สำหรับเปลี่ยน UPS pelle |  | PRO000 | 0 | 0 | H |  |  | PI-TH-7151-FA-F2-PL | FACTORY 2 Pellet
| 4000333146 | ZB05 | 3 | 28.09.2020 |  | REL NMAT PRC SETC | 10 | สั่งแก้ไข cable piping และ electrical ca | สั่งแก้ไข cable piping และ electrical ca |  | PRO000 | 0 | 0 | H | 10049578 | Filling | PI-TH-7151-FA-F1-ST | FACTORY 1 STAX
| 4000333181 | ZB05 | 3 | 14.09.2020 | 14.09.2020 | TECO PCNF NMAT PRC SETC | 10 | BAG MAKER 3A10 Print Head detec | BAG MAKER 3A10 Print Head detec |  | PRO007 | 0 | 4 | H | 10070534 | BAG MAKER 3A10 | PI-TH-7151-FA-PK-03 | PACKING AREA ZONE PK3
| 4000333182 | ZB05 | 3 | 14.09.2020 | 14.09.2020 | TECO PCNF NMAT PRC SETC | 10 | BAG MAKER 4A9 Strip โยก | BAG MAKER 4A9 Strip โยก |  | PRO007 | 0 | 0.333 | H | 10051518 | BAG MAKER 4A9 | PI-TH-7151-FA-PK-04 | PACKING AREA ZONE PK4
| 4000333183 | ZB05 | 3 | 14.09.2020 | 14.09.2020 | TECO PCNF NMAT PRC SETC | 10 | BAG MAKER 4A16 LMCU is down | BAG MAKER 4A16 LMCU is down |  | PRO007 | 0 | 2 | H | 10055736 | BAG MAKER 4A16 | PI-TH-7151-FA-PK-04 | PACKING AREA ZONE PK4
| 4000333184 | ZB05 | 3 | 14.09.2020 | 14.09.2020 | TECO PCNF NMAT PRC SETC | 10 | BAG MAKER 5A3 Safety Delay ชำรุด | BAG MAKER 5A3 Safety Delay ชำรุด |  | PRO007 | 0 | 2.166 | H | 10049765 | BAG MAKER 5A3 | PI-TH-7151-FA-PK-05 | PACKING AREA ZONE PK5
| 4000333185 | ZB05 | 3 | 14.09.2020 | 14.09.2020 | TECO PCNF NMAT PRC SETC | 10 | ROBOT MACHINE 1 No Single | ROBOT MACHINE 1 No Single |  | PRO007 | 0 | 24.165 | H | 10072630 | ROBOT MACHINE 1 | PI-TH-7151-FA-PK-05 | PACKING AREA ZONE PK5
| 4000333202 | ZB05 | 3 | 15.09.2020 | 14.09.2020 | TECO PCNF GMPS MANC PRC SETC | 10 | Pull down belt damage | Pull down belt damage |  | PAC009 | 0 | 0.167 | H | 10051512 | BAG MAKER 4A5 | PI-TH-7151-FA-PK-04 | PACKING AREA ZONE PK4
| 4000333203 | ZB05 | 3 | 15.09.2020 | 14.09.2020 | TECO PCNF GMPS MANC PRC SETC | 10 | Pull down belt damage | Pull down belt damage |  | PAC009 | 0 | 0.167 | H | 10055731 | BAG MAKER 4A11 | PI-TH-7151-FA-PK-04 | PACKING AREA ZONE PK4
| 4000333204 | ZB05 | 3 | 14.09.2020 | 14.09.2020 | TECO PCNF GMPS MANC PRC SETC | 10 | bearing back seal damage | bearing back seal damage |  | PAC009 | 0 | 0.999 | H | 10051519 | BAG MAKER 4A10 | PI-TH-7151-FA-PK-04 | PACKING AREA ZONE PK4
610000004347 | 4000333210 | ZB02 | 2 | 16.09.2020 |  | TECO NMAT PRC SETC | 10 | 6M - ME RM Loading & Transfer Zone (PE0) | 610000004347 & PE0-HL-ME |  | PRO001 | 60 | 0 | MIN | 10049399 | RM Loading & Transfer | PI-TH-7151-FA-F2-PL | FACTORY 2 Pellet
| 4000333286 | ZB05 | 3 | 14.09.2020 | 14.09.2020 | TECO PCNF GMPS MANC PRC SETC | 10 | CM SSN Reclaim Vibrating Stax | CM SSN Reclaim Vibrating Stax |  | PRO009 | 0 | 4 | H | 10049556 | SSN Reclaim Vibrating Conveyor | PI-TH-7151-FA-F1-ST | FACTORY 1 STAX
| 4000333327 | ZB05 | 3 | 15.09.2020 | 15.09.2020 | TECO PCNF GMPS MANC PRC SETC | 10 | Printhead damage 192/9576 | Printhead damage 192/9576 |  | PAC011 | 0 | 0.333 | H | 10070566 | BAG MAKER 4A2 | PI-TH-7151-FA-PK-04 | PACKING AREA ZONE PK4
| 4000333330 | ZB05 | 3 | 15.09.2020 |  | REL GMPS MANC PRC SETC | 10 | Side belt damage | Side belt damage |  | PAC015 | 0 | 0 | H | 10049850 | OUTER BAG 2OB2 | PI-TH-7151-FA-PK-02 | PACKING AREA ZONE PK2
| 4000333367 | ZB05 | 3 | 15.09.2020 | 15.09.2020 | TECO PCNF NMAT PRC SETC | 10 | Sensor Infeed damage | Sensor Infeed damage |  | PAC013 | 0 | 0.5 | H | 10051035 | OUTER BAG 1OB1 | PI-TH-7151-FA-PK-01 | PACKING AREA ZONE PK1
| 4000333386 | ZB05 | 3 | 15.09.2020 | 15.09.2020 | TECO PCNF GMPS MANC PRC SETC | 10 | Pull down belt damage | Pull down belt damage |  | PAC013 | 0 | 0.333 | H | 10051512 | BAG MAKER 4A5 | PI-TH-7151-FA-PK-04 | PACKING AREA ZONE PK4
| 4000333387 | ZB05 | 3 | 15.09.2020 | 14.09.2020 | TECO PCNF NMAT PRC SETC | 10 | BAG MAKER 3A8 JR No.188/9359 | BAG MAKER 3A8 JR No.188/9359 |  | PAC010 | 0 | 0.333 | H | 10070532 | BAG MAKER 3A8 | PI-TH-7151-FA-PK-03 | PACKING AREA ZONE PK3
| 4000333436 | ZB05 | 3 | 29.09.2020 |  | REL NMAT PRC SETC | 10 | สั่งทำ suport chain infeed conv. | สั่งทำ suport chain infeed conv. |  | PAC005 | 0 | 0 | H | 10067262 | OUTER BAG 5OB3 | PI-TH-7151-FA-PK-05 | PACKING AREA ZONE PK5
| 4000333467 | ZB05 | 3 | 15.09.2020 | 15.09.2020 | TECO PCNF GMPS MANC PRC SETC | 10 | Heater belt damage | Heater belt damage |  | PAC015 | 0 | 0.333 | H | 10070565 | BAG MAKER 4A1 | PI-TH-7151-FA-PK-04 | PACKING AREA ZONE PK4
| 4000333476 | ZB05 | 3 | 15.09.2020 | 15.09.2020 | TECO PCNF NMAT PRC SETC | 10 | Daily Check sheet VAPOR SUCTION SYSTEM | Daily Check sheet VAPOR SUCTION SYSTEM |  | PRO014 | 0 | 1 | H | 10074310 | VAPOR SUCTION SYSTEM | PI-TH-7151-BS-CH-03 | VAPOR ABSORPTION CHILLER 1
| 4000333533 | ZB05 | 3 | 15.09.2020 | 15.09.2020 | TECO PCNF NMAT PRC SETC | 10 | TRANSFER CONVEYOR PK2-1 สายพานตกร่อง Gui | TRANSFER CONVEYOR PK2-1 สายพานตกร่อง Gui |  | PRO007 | 0 | 27 | H | 10052899 | TRANSFER CONVEYOR PK2-1 | PI-TH-7151-FA-PK-02 | PACKING AREA ZONE PK2
| 4000333534 | ZB05 | 3 | 15.09.2020 | 15.09.2020 | TECO PCNF NMAT PRC SETC | 10 | CCW WEIGHER PK1 1A1-2 ขาเตะฝั่งขวาไม่ตรง | CCW WEIGHER PK1 1A1-2 ขาเตะฝั่งขวาไม่ตรง |  | PRO007 | 0 | 0.5 | H | 10051295 | CCW WEIGHER PK1 1A1-2 | PI-TH-7151-FA-PK-01 | PACKING AREA ZONE PK1
| 4000333535 | ZB05 | 3 | 15.09.2020 | 15.09.2020 | TECO PCNF NMAT PRC SETC | 10 | CCW WEIGHER PK1 1A1-2 WH#1 น้ำหนักวิ่ง | CCW WEIGHER PK1 1A1-2 WH#1 น้ำหนักวิ่ง |  | PRO007 | 0 | 0.5 | H | 10051295 | CCW WEIGHER PK1 1A1-2 | PI-TH-7151-FA-PK-01 | PACKING AREA ZONE PK1
| 4000333536 | ZB05 | 3 | 15.09.2020 | 15.09.2020 | TECO PCNF NMAT PRC SETC | 10 | BAG MAKER 2A7 Black Seal อุณหภูมิไม่นิ่ง | BAG MAKER 2A7 Black Seal อุณหภูมิไม่นิ่ง |  | PRO007 | 0 | 1.5 | H | 10049882 | BAG MAKER 2A7 | PI-TH-7151-FA-PK-02 | PACKING AREA ZONE PK2
| 4000333537 | ZB05 | 3 | 15.09.2020 | 14.09.2020 | TECO PCNF NMAT PRC SETC | 10 | BAG MAKER 4A6 ตัดซองไม่ขาด | BAG MAKER 4A6 ตัดซองไม่ขาด |  | PRO007 | 0 | 0.333 | H | 10051513 | BAG MAKER 4A6 | PI-TH-7151-FA-PK-04 | PACKING AREA ZONE PK4
| 4000333538 | ZB05 | 3 | 15.09.2020 | 15.09.2020 | TECO PCNF NMAT PRC SETC | 10 | BAG MAKER 5A8 น๊อตยึดขา Strip หัก | BAG MAKER 5A8 น๊อตยึดขา Strip หัก |  | PRO007 | 0 | 0.333 | H | 10051516 | BAG MAKER 5A8 | PI-TH-7151-FA-PK-05 | PACKING AREA ZONE PK5
| 4000333539 | ZB05 | 3 | 15.09.2020 | 15.09.2020 | TECO PCNF NMAT PRC SETC | 10 | Document Center For Execution Team B | Document Center For Execution Team B |  | PRO007 | 0 | 1.833 | H |  |  | PI-TH-7151-BS-EB-EM | ENGINEERING BUILDING ENG MEETING ROOM
| 4000333558 | ZB05 | 3 | 16.09.2020 | 15.09.2020 | TECO PCNF GMPS MANC PRC SETC | 10 | ขอเบิกน๊อตล๊อคStrip plate | ขอเบิกน๊อตล๊อคStrip plate |  | PAC011 | 0 | 0.167 | H | 10051083 | BAG MAKER 2A1 | PI-TH-7151-FA-PK-02 | PACKING AREA ZONE PK2
361616 | 4000333562 | ZB02 | 1 | 16.09.2020 | 16.09.2020 | TECO PCNF NMAT PRC SETC | 10 | 1M - ME Shooter conv. Lane#1 to Lane#2 | 361616 & CZ3-MI-ME |  | PAC002 | 20 | 10 | MIN | 10074232 | Shooter Conveyor Lane#1 to 2 (CZ-CC-098) | PI-TH-7151-FA-PK-CZ | PACKING AREA CASE ZONE
361617 | 4000333563 | ZB02 | 33 | 16.09.2020 | 16.09.2020 | TECO PCNF NMAT PRC SETC | 10 | 1M - ME Shooter conv. Lane#1 to Lane#2 | 361617 & CZ3-ML-ME |  | PAC002 | 5 | 5 | MIN | 10074232 | Shooter Conveyor Lane#1 to 2 (CZ-CC-098) | PI-TH-7151-FA-PK-CZ | PACKING AREA CASE ZONE
361618 | 4000333564 | ZB02 | 1 | 16.09.2020 | 16.09.2020 | TECO PCNF NMAT PRC SETC | 10 | 1M - ME Shooter conv. Lane#2 to Lane#3 | 361618 & CZ3-MI-ME2 |  | PAC002 | 20 | 10 | MIN | 10074233 | Shooter Conveyor Lane#2 to 3 (CZ-CC-104) | PI-TH-7151-FA-PK-CZ | PACKING AREA CASE ZONE
361619 | 4000333565 | ZB02 | 33 | 16.09.2020 | 16.09.2020 | TECO PCNF NMAT PRC SETC | 10 | 1M - ME Shooter conv. Lane#2 to Lane#3 | 361619 & CZ3-ML-ME2 |  | PAC002 | 5 | 5 | MIN | 10074233 | Shooter Conveyor Lane#2 to 3 (CZ-CC-104) | PI-TH-7151-FA-PK-CZ | PACKING AREA CASE ZONE
361620 | 4000333566 | ZB02 | 1 | 16.09.2020 | 16.09.2020 | TECO PCNF NMAT PRC SETC | 10 | 1M - ME Shooter conv. Lane#3 to Lane#4 | 361620 & CZ3-MI-ME3 |  | PAC002 | 20 | 10 | MIN | 10074234 | Shooter Conveyor Lane#3 to 4 (CZ-CC-110) | PI-TH-7151-FA-PK-CZ | PACKING AREA CASE ZONE
361811 | 4000333567 | ZB02 | 33 | 16.09.2020 | 16.09.2020 | TECO PCNF NMAT PRC SETC | 10 | 1M - ME Shooter conv. Lane#3 to Lane#4 | 361811 & CZ3-ML-ME3 |  | PAC002 | 5 | 5 | MIN | 10074234 | Shooter Conveyor Lane#3 to 4 (CZ-CC-110) | PI-TH-7151-FA-PK-CZ | PACKING AREA CASE ZONE
361812 | 4000333568 | ZB02 | 1 | 16.09.2020 |  | REL NMAT PRC SETC | 10 | 1M - ME Outfeed incline conveyor -Non PC | 361812 & CZ3-MI-ME4 |  | PAC002 | 15 | 0 | MIN | 10074236 | Outfeed Incline Conv. Non-PC (CZ-CC-189) | PI-TH-7151-FA-PK-CZ | PACKING AREA CASE ZONE
361813 | 4000333569 | ZB02 | 33 | 16.09.2020 |  | REL NMAT PRC SETC | 10 | 1M - ME Outfeed incline conveyor -Non PC | 361813 & CZ3-ML-ME4 |  | PAC002 | 5 | 0 | MIN | 10074236 | Outfeed Incline Conv. Non-PC (CZ-CC-189) | PI-TH-7151-FA-PK-CZ | PACKING AREA CASE ZONE
361814 | 4000333570 | ZB02 | 1 | 17.09.2020 |  | REL NMAT PRC SETC | 10 | 1M - ME Outfeed Case transfer conveyor | 361814 & CZ3-MI-ME5 |  | PAC002 | 30 | 0 | MIN | 10074235 | Outfeed Case Transfer Non-PC (CZ-CC-118) | PI-TH-7151-FA-PK-CZ | PACKING AREA CASE ZONE
361815 | 4000333571 | ZB02 | 33 | 17.09.2020 |  | REL NMAT PRC SETC | 10 | 1M - ME Outfeed Case transfer conveyor | 361815 & CZ3-ML-ME5 |  | PAC002 | 5 | 0 | MIN | 10074235 | Outfeed Case Transfer Non-PC (CZ-CC-118) | PI-TH-7151-FA-PK-CZ | PACKING AREA CASE ZONE
361816 | 4000333572 | ZB02 | 1 | 17.09.2020 |  | REL NMAT PRC SETC | 10 | 1M - ME Outfeed Case transfer conveyor | 361816 & CZ3-MI-ME6 |  | PAC002 | 30 | 0 | MIN | 10074237 | Outfeed Case Transfer Non-PC (CZ-CC-190) | PI-TH-7151-FA-PK-CZ | PACKING AREA CASE ZONE
361817 | 4000333573 | ZB02 | 33 | 17.09.2020 |  | REL NMAT PRC SETC | 10 | 1M - ME Outfeed Case transfer conveyor | 361817 & CZ3-ML-ME6 |  | PAC002 | 5 | 0 | MIN | 10074237 | Outfeed Case Transfer Non-PC (CZ-CC-190) | PI-TH-7151-FA-PK-CZ | PACKING AREA CASE ZONE
361818 | 4000333574 | ZB02 | 1 | 17.09.2020 |  | REL NMAT PRC SETC | 10 | 1M - ME Outfeed Case transfer conveyor | 361818 & CZ3-MI-ME7 |  | PAC002 | 30 | 0 | MIN | 10074238 | Outfeed Case Transfer Non-PC (CZ-CC-191) | PI-TH-7151-FA-PK-CZ | PACKING AREA CASE ZONE
361819 | 4000333575 | ZB02 | 1 | 17.09.2020 |  | REL NMAT PRC SETC | 10 | 1M - ME Outfeed Case transfer conveyor | 361819 & CZ3-MI-ME8 |  | PAC002 | 30 | 0 | MIN | 10074239 | Outfeed Case Transfer Non-PC (CZ-CC-192) | PI-TH-7151-FA-PK-CZ | PACKING AREA CASE ZONE
| 4000333708 | ZB01 | 5 | 16.09.2020 | 14.09.2020 | TECO PCNF NMAT PRC SETC | 10 | safety reset ไม่หาย | safety reset ไม่หาย |  | PRO015 | 0 | 2 | H | 10049469 | Flavour Applicator #1 | PI-TH-7151-FA-F1-FP | FACTORY 1 FRYPACK
| 4000333721 | ZB05 | 3 | 30.09.2020 |  | REL NMAT PRC SETC | 10 | Fan wheel | Fan wheel |  | PRO006 | 0 | 0 | H | 10051756 | Dual Fuel Burner | PI-TH-7151-FA-F1-ST | FACTORY 1 STAX
| 4000333744 | ZB05 | 3 | 16.09.2020 | 15.09.2020 | TECO PCNF NMAT PRC SETC | 10 | VAPOR ABSORPTION CHILLER Data Report | VAPOR ABSORPTION CHILLER Data Report |  | PRO006 | 0 | 2 | H |  |  | PI-TH-7151-BS-CH-03 | VAPOR ABSORPTION CHILLER 1
| 4000333745 | ZB05 | 3 | 16.09.2020 | 15.09.2020 | TECO PCNF NMAT PRC SETC | 10 | VAPOR ABSORPTION CHILLER 1 Data Report | VAPOR ABSORPTION CHILLER 1 Data Report |  | PRO006 | 0 | 2 | H |  |  | PI-TH-7151-BS-CH-03 | VAPOR ABSORPTION CHILLER 1
610000004068 | 4000333761 | ZB02 | 2 | 23.09.2020 |  | CRTD MANC NMAT PRC | 10 | 1W- ME Fryer Zone (P15) | 610000004068 & P15-WL-ME |  | PRO001 | 30 | 0 | MIN | 10051386 | Fryer Zone | PI-TH-7151-FA-F1-P1 | FACTORY 1 PC50MZ
610000004380 | 4000333762 | ZB02 | 2 | 22.09.2020 |  | CRTD MANC NMAT PRC | 10 | 1W - ME Boiler & Hot Water Zone (PE7) | 610000004380 & PE7-WC-ME |  | PRO001 | 15 | 0 | MIN | 10049436 | Boiler/Hot Water | PI-TH-7151-FA-F2-PL | FACTORY 2 Pellet
610000004413 | 4000333763 | ZB02 | 2 | 25.09.2020 |  | CRTD MANC NMAT PRC | 10 | 2M - EE Cutting & Embrossing Zone (PE4) | 610000004413 & PE4-NI-EE2 |  | PRO002 | 30 | 0 | MIN | 10051493 | Cutting & Embrossing | PI-TH-7151-FA-F2-PL | FACTORY 2 Pellet
342281 | 4000333764 | ZB02 | 2 | 22.09.2020 |  | CRTD MANC NMAT PRC | 10 | 2W - EE Baking Zone (BC3) | 342281 & BC3-FC-EE2 |  | PRO002 | 30 | 0 | MIN | 10051218 | Baking | PI-TH-7151-FA-F1-BC | FACTORY 1 BCP
610000004667 | 4000333772 | ZB02 | 2 | 25.09.2020 |  | CRTD MANC NMAT PRC | 10 | 2W - ME Oil Heating Zone (FR3) | 610000004667 & FR3-FI-ME |  | PRO001 | 30 | 0 | MIN | 10049451 | Oil Heating | PI-TH-7151-FA-F1-FP | FACTORY 1 FRYPACK
610000004674 | 4000333773 | ZB02 | 2 | 25.09.2020 |  | CRTD MANC NMAT PRC | 10 | 2W - ME Monitoring Zone (FR4) | 610000004674 & FR4-FI-ME |  | PRO001 | 30 | 0 | MIN | 10049461 | Monitoring | PI-TH-7151-FA-F1-FP | FACTORY 1 FRYPACK
610000004675 | 4000333774 | ZB02 | 2 | 25.09.2020 |  | CRTD MANC NMAT PRC | 10 | 2W - ME Monitoring Zone (FR4) | 610000004675 & FR4-FL-ME |  | PRO001 | 30 | 0 | MIN | 10049461 | Monitoring | PI-TH-7151-FA-F1-FP | FACTORY 1 FRYPACK
610000004064 | 4000333775 | ZB02 | 2 | 17.09.2020 |  | CRTD MANC NMAT PRC | 10 | 1W - ME Oil Heating Zone (P14) | 610000004064 & P14-WC-ME |  | PRO001 | 30 | 0 | MIN | 10049361 | Oil Heating Zone | PI-TH-7151-FA-F1-P1 | FACTORY 1 PC50MZ
610000004420 | 4000333776 | ZB02 | 2 | 24.09.2020 |  | CRTD MANC NMAT PRC | 10 | 2M - Pellet Drying Zone (PE5) | 610000004420 & PE5-NI-EE |  | PRO002 | 30 | 0 | MIN | 10051503 | Pellet Drying | PI-TH-7151-FA-F2-PL | FACTORY 2 Pellet
342255 | 4000333778 | ZB02 | 2 | 22.09.2020 |  | CRTD MANC NMAT PRC | 10 | 1W - ME Boiler & Hot Water Zone (PE7) | 1W - ME Boiler & Hot Water Zone (PE7) |  | PRO001 | 15 | 0 | MIN | 10049436 | Boiler/Hot Water | PI-TH-7151-FA-F2-PL | FACTORY 2 Pellet
342288 | 4000333779 | ZB02 | 2 | 22.09.2020 |  | CRTD MANC NMAT PRC | 10 | 1W - ME Water Proportional Zone (PE1) | 342288 & PE1-WI-ME |  | PRO001 | 30 | 0 | MIN | 10049416 | Water Proportioner | PI-TH-7151-FA-F2-PL | FACTORY 2 Pellet
610000004344 | 4000333780 | ZB02 | 2 | 27.09.2020 |  | CRTD MANC NMAT PRC | 10 | 1M - ME RM Loading & Transfer Zone (PE0) | 610000004344 & PE0-MV-ME |  | PRO001 | 15 | 0 | MIN | 10049399 | RM Loading & Transfer | PI-TH-7151-FA-F2-PL | FACTORY 2 Pellet
610000004434 | 4000333784 | ZB02 | 2 | 27.09.2020 |  | CRTD MANC NMAT PRC | 10 | 1M - Boiler & Hot Water Zone (PE7) | 610000004434 & PE7-MI-EE |  | PRO002 | 30 | 0 | MIN | 10049436 | Boiler/Hot Water | PI-TH-7151-FA-F2-PL | FACTORY 2 Pellet
610000004116 | 4000333788 | ZB02 | 1 | 25.09.2020 |  | CRTD MANC NMAT PRC | 10 | 2M - EE Peeler & Slicer Zone (P12) | 610000004116 & P12-NT-EE |  | PRO002 | 45 | 0 | MIN | 10051778 | Peeler & Slicer Zone | PI-TH-7151-FA-F1-P1 | FACTORY 1 PC50MZ
610000004399 | 4000333789 | ZB02 | 2 | 30.09.2020 |  | CRTD MANC NMAT PRC | 10 | 1M - EE Sheet Extruding Zone (PE2) | 610000004399 & PE2-MR-EE |  | PRO002 | 30 | 0 | MIN | 10051481 | Sheet Extruding | PI-TH-7151-FA-F2-PL | FACTORY 2 Pellet
610000004661 | 4000333791 | ZB02 | 2 | 24.09.2020 |  | CRTD MANC NMAT PRC | 10 | 2W - ME Frying Zone (FR2) | 610000004661 & FR2-FI-ME |  | PRO001 | 30 | 0 | MIN | 10051555 | Frying | PI-TH-7151-FA-F1-FP | FACTORY 1 FRYPACK
610000004669 | 4000333792 | ZB02 | 2 | 25.09.2020 |  | CRTD MANC NMAT PRC | 10 | 1M - ME Oil Heating Zone (FR3) | 610000004669 & FR3-MV-ME |  | PRO001 | 30 | 0 | MIN | 10049451 | Oil Heating | PI-TH-7151-FA-F1-FP | FACTORY 1 FRYPACK
610000004673 | 4000333793 | ZB02 | 2 | 25.09.2020 |  | CRTD MANC NMAT PRC | 10 | 2W - ME Monitoring Zone (FR4) | 610000004673 & FR4-FC-ME |  | PRO001 | 30 | 0 | MIN | 10049461 | Monitoring | PI-TH-7151-FA-F1-FP | FACTORY 1 FRYPACK
610000004668 | 4000333798 | ZB02 | 2 | 25.09.2020 |  | CRTD MANC NMAT PRC | 10 | 2W - ME Oil Heating Zone (FR3) | 610000004668 & FR3-FL-ME |  | PRO001 | 30 | 0 | MIN | 10049451 | Oil Heating | PI-TH-7151-FA-F1-FP | FACTORY 1 FRYPACK
342270 | 4000333799 | ZB02 | 2 | 18.09.2020 |  | CRTD MANC NMAT PRC | 10 | 2W - EE Oil Heating Zone (ST5) | 342270 & ST5-FC-EE2 |  | PRO002 | 30 | 0 | MIN | 10051747 | Oil Heating | PI-TH-7151-FA-F1-ST | FACTORY 1 STAX
610000004027 | 4000333800 | ZB02 | 2 | 27.09.2020 |  | CRTD MANC NMAT PRC | 10 | 1M - ME Flume Transfering Zone (P11) | 610000004027 & P11-ML-ME |  | PRO001 | 30 | 0 | MIN | 10051769 | Flume Transfer | PI-TH-7151-FA-F1-P1 | FACTORY 1 PC50MZ
610000004651 | 4000333803 | ZB02 | 2 | 24.09.2020 |  | CRTD MANC NMAT PRC | 10 | 2W - ME Pellet Loading Zone (FR0) | 610000004651 & FR0-FI-ME |  | PRO001 | 30 | 0 | MIN | 10051541 | Pellet Loading | PI-TH-7151-FA-F1-FP | FACTORY 1 FRYPACK
610000004096 | 4000333805 | ZB02 | 1 | 25.09.2020 |  | CRTD MANC NMAT PRC | 10 | 2M - EE Potato Loading Zone (P10) | 610000004096 & P10-NI-EE |  | PRO002 | 20 | 0 | MIN | 10051763 | Potato Loading Zone | PI-TH-7151-FA-F1-P1 | FACTORY 1 PC50MZ
343521 | 4000333806 | ZB02 | 2 | 22.09.2020 |  | CRTD MANC NMAT PRC | 10 | 1W - ME Pellet Drying Zone (PE5) | 343521 & PE5-WI-ME |  | PRO000 | 60 | 0 | MIN | 10051503 | Pellet Drying | PI-TH-7151-FA-F2-PL | FACTORY 2 Pellet
346111 | 4000333809 | ZB02 | 2 | 25.09.2020 |  | CRTD MANC NMAT PRC | 10 | 2M - EE Check Weigher&FG Transfer (ST9) | 346111 & ST9-NC-EE |  | PRO002 | 30 | 0 | MIN | 10051174 | Check-Weigher & FG Transfer | PI-TH-7151-FA-F1-ST | FACTORY 1 STAX
345882 | 4000333810 | ZB02 | 2 | 25.09.2020 |  | CRTD MANC NMAT PRC | 10 | 2W - ME Frying Zone (ST4) | 345882 & ST4-FI-ME |  | PRO001 | 30 | 0 | MIN | 10051738 | Frying | PI-TH-7151-FA-F1-ST | FACTORY 1 STAX
345886 | 4000333811 | ZB02 | 2 | 25.09.2020 |  | CRTD MANC NMAT PRC | 10 | 2W - ME Flavouring Zone (ST6) | 345886 & ST6-FL-ME |  | PRO001 | 30 | 0 | MIN | 10051759 | Flavouring | PI-TH-7151-FA-F1-ST | FACTORY 1 STAX
356653 | 4000333812 | ZB02 | 7 | 28.09.2020 |  | CRTD MANC NMAT PRC | 10 | 1M - ME BAG MAKER | 356653 & PK2-MR-ME BAG MAKER |  | PAC002 | 960 | 0 | MIN | 10051083 | BAG MAKER 2A1 | PI-TH-7151-FA-PK-02 | PACKING AREA ZONE PK2
346031 | 4000333813 | ZB02 | 2 | 25.09.2020 |  | CRTD MANC NMAT PRC | 10 | 2M - EE Filling Zone (ST8) | 346031 & ST8-NC-EE |  | PRO002 | 30 | 0 | MIN | 10049578 | Filling | PI-TH-7151-FA-F1-ST | FACTORY 1 STAX
356642 | 4000333814 | ZB02 | 2 | 28.09.2020 |  | CRTD MANC NMAT PRC | 10 | 1M - ME BAG MAKER | 356642 & PK2-MR-ME BAG MAKER |  | PAC002 | 960 | 0 | MIN | 10049881 | BAG MAKER 2A2 | PI-TH-7151-FA-PK-02 | PACKING AREA ZONE PK2
357361 | 4000333815 | ZB02 | 2 | 30.09.2020 |  | CRTD MANC NMAT PRC | 10 | 3M - ME OUTER BAG | PM-Inspection Outer bag 5OB4 |  | PAC002 | 60 | 0 | MIN | 10049770 | OUTER BAG 5OB4 | PI-TH-7151-FA-PK-05 | PACKING AREA ZONE PK5
356896 | 4000333817 | ZB02 | 2 | 26.09.2020 |  | CRTD MANC NMAT PRC | 10 | 1M - ME BAG MAKER | 356896 & PK2-MR-ME BAG MAKER |  | PAC002 | 960 | 0 | MIN | 10051716 | BAG MAKER 2A12 | PI-TH-7151-FA-PK-02 | PACKING AREA ZONE PK2
345884 | 4000333818 | ZB02 | 2 | 24.09.2020 |  | CRTD MANC NMAT PRC | 10 | 2W - ME Oil Heating Zone (ST5) | 345884 & ST5-FL-ME |  | PRO001 | 30 | 0 | MIN | 10051747 | Oil Heating | PI-TH-7151-FA-F1-ST | FACTORY 1 STAX
345888 | 4000333819 | ZB02 | 2 | 25.09.2020 |  | CRTD MANC NMAT PRC | 10 | 2W - ME Filling Zone (ST8) | 345888 & ST8-FL-ME |  | PRO001 | 30 | 0 | MIN | 10049578 | Filling | PI-TH-7151-FA-F1-ST | FACTORY 1 STAX
347638 | 4000333823 | ZB02 | 2 | 26.09.2020 |  | CRTD MANC NMAT PRC | 10 | 2W - ME Peeler & Slicer Zone (P12) | 347638 & P12-FI-ME2 |  | PRO001 | 30 | 0 | MIN | 10051778 | Peeler & Slicer Zone | PI-TH-7151-FA-F1-P1 | FACTORY 1 PC50MZ
357316 | 4000333824 | ZB02 | 2 | 28.09.2020 |  | CRTD MANC NMAT PRC | 10 | ตรวจสอบสภาพ chain lifter | PM-Inspection Stax depallet 2 |  | PAC002 | 60 | 0 | MIN | 10050857 | STAX DEPALLETIZER SD-002 | PI-TH-7151-FA-PK-ST | PACKING AREA STAX ZONE
345883 | 4000333826 | ZB02 | 2 | 25.09.2020 |  | CRTD MANC NMAT PRC | 10 | 2W - ME Frying Zone (ST4) | 345883 & ST4-FL-ME |  | PRO001 | 30 | 0 | MIN | 10051738 | Frying | PI-TH-7151-FA-F1-ST | FACTORY 1 STAX
345887 | 4000333827 | ZB02 | 2 | 25.09.2020 |  | CRTD MANC NMAT PRC | 10 | 2W - ME Canister Unloading Zone (ST7) | 345887 & ST7-FL-ME |  | PRO001 | 30 | 0 | MIN | 10049565 | Canister Unloading & Cleaning | PI-TH-7151-FA-F1-ST | FACTORY 1 STAX
345893 | 4000333828 | ZB02 | 2 | 25.09.2020 |  | CRTD MANC NMAT PRC | 10 | 1M - ME Dough Preparation <(>&<)> | 345893 & ST2-MV-ME |  | PRO001 | 30 | 0 | MIN | 10049540 | Dough Preparation & Transfer | PI-TH-7151-FA-F1-ST | FACTORY 1 STAX
345885 | 4000333829 | ZB02 | 2 | 25.09.2020 |  | CRTD MANC NMAT PRC | 10 | 2W - ME Flavouring Zone (ST6) | 345885 & ST6-FI-ME |  | PRO001 | 30 | 0 | MIN | 10051759 | Flavouring | PI-TH-7151-FA-F1-ST | FACTORY 1 STAX
345890 | 4000333830 | ZB02 | 2 | 25.09.2020 |  | CRTD MANC NMAT PRC | 10 | 2W - ME Check Weigher & FG Transfe | 345890 & ST9-FL-ME |  | PRO001 | 30 | 0 | MIN | 10051174 | Check-Weigher & FG Transfer | PI-TH-7151-FA-F1-ST | FACTORY 1 STAX
345891 | 4000333831 | ZB02 | 2 | 25.09.2020 |  | CRTD MANC NMAT PRC | 10 | 1M - ME RM Loading&Transfer Zone (ST0) | 345891 & ST0-MV-ME |  | PRO001 | 30 | 0 | MIN | 10051704 | RM Loading & Transfer | PI-TH-7151-FA-F1-ST | FACTORY 1 STAX
356888 | 4000333833 | ZB02 | 2 | 26.09.2020 |  | CRTD MANC NMAT PRC | 10 | 1M - ME BAG MAKER | 356888 & PK2-MR-ME BAG MAKER |  | PAC002 | 960 | 0 | MIN | 10051715 | BAG MAKER 2A11 | PI-TH-7151-FA-PK-02 | PACKING AREA ZONE PK2
345667 | 4000333834 | ZB02 | 2 | 21.09.2020 |  | CRTD MANC NMAT PRC | 10 | 1W - ME Water Proportioner (ST1) | 345667 & ST1-WC-ME |  | PRO001 | 30 | 0 | MIN | 10049534 | Water Proportioner | PI-TH-7151-FA-F1-ST | FACTORY 1 STAX
345895 | 4000333835 | ZB02 | 2 | 25.09.2020 |  | CRTD MANC NMAT PRC | 10 | 1M - ME Sheeting & Cutting Zone (ST3) | 345895 & ST3-MV-ME |  | PRO001 | 30 | 0 | MIN | 10049549 | Sheeting & Cutting Unit | PI-TH-7151-FA-F1-ST | FACTORY 1 STAX
345932 | 4000333836 | ZB02 | 2 | 25.09.2020 |  | CRTD MANC NMAT PRC | 10 | 1M - ME Oil Heating Zone (ST5) | 345932 & ST5-MV-ME |  | PRO001 | 30 | 0 | MIN | 10051747 | Oil Heating | PI-TH-7151-FA-F1-ST | FACTORY 1 STAX
346025 | 4000333837 | ZB02 | 2 | 25.09.2020 |  | CRTD MANC NMAT PRC | 10 | 2M - EE Oil Heating Zone (ST5) | 346025 & ST5-NC-EE |  | PRO002 | 30 | 0 | MIN | 10051747 | Oil Heating | PI-TH-7151-FA-F1-ST | FACTORY 1 STAX
361363 | 4000333838 | ZB02 | 7 | 20.09.2020 |  | CRTD MANC NMAT PRC | 10 | 1W - ME BAG MAKER | & PK2-FC-ME BAG MAKER |  | PAC002 | 30 | 0 | MIN | 10051083 | BAG MAKER 2A1 | PI-TH-7151-FA-PK-02 | PACKING AREA ZONE PK2
360966 | 4000333839 | ZB02 | 33 | 25.09.2020 |  | CRTD MANC NMAT PRC | 10 | 1M - ME Transfer conveyor | 360966 & PK1-ML-ME8 PRODUCT TRANSFER CON |  | PAC002 | 20 | 0 | MIN | 10051039 | PRODUCT TRANSFER CONVEYOR PK1 | PI-TH-7151-FA-PK-01 | PACKING AREA ZONE PK1
360967 | 4000333840 | ZB02 | 1 | 25.09.2020 |  | CRTD MANC NMAT PRC | 10 | 1M - ME Transfer conveyor | 360967 &PK1-MI-ME10 PRODUCT TRANSFER CON |  | PAC002 | 20 | 0 | MIN | 10051039 | PRODUCT TRANSFER CONVEYOR PK1 | PI-TH-7151-FA-PK-01 | PACKING AREA ZONE PK1
361279 | 4000333841 | ZB02 | 1 | 25.09.2020 |  | CRTD MANC NMAT PRC | 10 | 1M - ME Sorter conveyor Lane#3 | 361279 & CZ1-3-MI-ME2 |  | PAC002 | 20 | 0 | MIN | 10074186 | Sorter Conveyor Lane#3 (CZ-CC-170) | PI-TH-7151-FA-PK-CZ | PACKING AREA CASE ZONE
360559 | 4000333842 | ZB02 | 7 | 20.09.2020 |  | CRTD MANC NMAT PRC | 10 | ทำความสะอาดร่อง strip atlas bagmaker | PM-ทำความสะอาดร่อง strip 4A7 |  | PAC002 | 15 | 0 | MIN | 10051514 | BAG MAKER 4A7 | PI-TH-7151-FA-PK-04 | PACKING AREA ZONE PK4
360587 | 4000333843 | ZB02 | 7 | 20.09.2020 |  | CRTD MANC NMAT PRC | 10 | ทำความสะอาดร่อง strip atlas bagmaker | PM-ทำความสะอาดร่อง strip 4A15 |  | PAC002 | 15 | 0 | MIN | 10055735 | BAG MAKER 4A15 | PI-TH-7151-FA-PK-04 | PACKING AREA ZONE PK4
360597 | 4000333844 | ZB02 | 7 | 20.09.2020 |  | CRTD MANC NMAT PRC | 10 | ทำความสะอาดร่อง strip atlas bagmaker | PM-ทำความสะอาดร่อง strip 5A9 |  | PAC002 | 15 | 0 | MIN | 10059640 | BAG MAKER 5A9 | PI-TH-7151-FA-PK-05 | PACKING AREA ZONE PK5
360601 | 4000333845 | ZB02 | 7 | 20.09.2020 |  | CRTD MANC NMAT PRC | 10 | ทำความสะอาดร่อง strip atlas bagmaker | PM-ทำความสะอาดร่อง strip 5A13 |  | PAC002 | 15 | 0 | MIN | 10055739 | BAG MAKER 5A13 | PI-TH-7151-FA-PK-05 | PACKING AREA ZONE PK5
360602 | 4000333846 | ZB02 | 7 | 20.09.2020 |  | CRTD MANC NMAT PRC | 10 | ทำความสะอาดร่อง strip atlas bagmaker | PM-ทำความสะอาดร่อง strip 5A14 |  | PAC002 | 15 | 0 | MIN | 10055740 | BAG MAKER 5A14 | PI-TH-7151-FA-PK-05 | PACKING AREA ZONE PK5
360594 | 4000333847 | ZB02 | 7 | 20.09.2020 |  | CRTD MANC NMAT PRC | 10 | ทำความสะอาดร่อง strip atlas bagmaker | PM-ทำความสะอาดร่อง strip 5A6 |  | PAC002 | 15 | 0 | MIN | 10051714 | BAG MAKER 5A6 | PI-TH-7151-FA-PK-05 | PACKING AREA ZONE PK5
360599 | 4000333848 | ZB02 | 7 | 20.09.2020 |  | CRTD MANC NMAT PRC | 10 | ทำความสะอาดร่อง strip atlas bagmaker | PM-ทำความสะอาดร่อง strip 5A11 |  | PAC002 | 15 | 0 | MIN | 10055737 | BAG MAKER 5A11 | PI-TH-7151-FA-PK-05 | PACKING AREA ZONE PK5
361211 | 4000333849 | ZB02 | 7 | 29.09.2020 |  | CRTD MANC NMAT PRC | 10 | 3M - EE CCW WEIGHER | 361211&PK1-HC-EE CCW WEIGHER |  | PAC002 | 120 | 0 | MIN | 10051296 | CCW WEIGHER PK1 1A3-4 | PI-TH-7151-FA-PK-01 | PACKING AREA ZONE PK1
361214 | 4000333850 | ZB02 | 7 | 29.09.2020 |  | CRTD MANC NMAT PRC | 10 | 3M - EE CCW WEIGHER | 361214 & PK1-QC-EE CCW WEIGHER |  | PAC002 | 120 | 0 | MIN | 10049797 | CCW WEIGHER PK1 1A11-12 | PI-TH-7151-FA-PK-01 | PACKING AREA ZONE PK1
360590 | 4000333851 | ZB02 | 7 | 20.09.2020 |  | CRTD MANC NMAT PRC | 10 | ทำความสะอาดร่อง strip atlas bagmaker | PM-ทำความสะอาดร่อง strip 5A2 |  | PAC002 | 15 | 0 | MIN | 10049764 | BAG MAKER 5A2 | PI-TH-7151-FA-PK-05 | PACKING AREA ZONE PK5
361411 | 4000333852 | ZB02 | 7 | 20.09.2020 |  | CRTD MANC NMAT PRC | 10 | 1W - ME BAG MAKER | 361411 & PK2-FC-ME BAG MAKER |  | PAC002 | 30 | 0 | MIN | 10051091 | BAG MAKER 2A10 | PI-TH-7151-FA-PK-02 | PACKING AREA ZONE PK2
361280 | 4000333853 | ZB02 | 1 | 25.09.2020 |  | CRTD MANC NMAT PRC | 10 | 1M - ME Infeed Auto case sealer Lane#3 | 361280 & CZ1-3-MI-ME3 |  | PAC002 | 15 | 0 | MIN | 10074187 | Infeed Case Sealer Lane#3 (CZ-CC-140) | PI-TH-7151-FA-PK-CZ | PACKING AREA CASE ZONE
361210 | 4000333854 | ZB02 | 7 | 29.09.2020 |  | CRTD MANC NMAT PRC | 10 | 3M - EE CCW WEIGHER | 361210 & PK1-QI-EE CCW WEIGHER |  | PAC002 | 120 | 0 | MIN | 10051295 | CCW WEIGHER PK1 1A1-2 | PI-TH-7151-FA-PK-01 | PACKING AREA ZONE PK1
361417 | 4000333855 | ZB02 | 7 | 20.09.2020 |  | CRTD MANC NMAT PRC | 10 | 1W - ME BAG MAKER | 361417 & PK3-FC-ME BAG MAKER |  | PAC002 | 30 | 0 | MIN | 10070534 | BAG MAKER 3A10 | PI-TH-7151-FA-PK-03 | PACKING AREA ZONE PK3
361099 | 4000333856 | ZB02 | 1 | 25.09.2020 |  | CRTD MANC NMAT PRC | 10 | 1M - ME Auto Case sealer Conv Lane#3 | 361099 & CZ1-3-MI-ME |  | PAC001 | 30 | 0 | MIN | 10074188 | Auto Case Sealer Lane #3 (CS-09) | PI-TH-7151-FA-PK-CZ | PACKING AREA CASE ZONE
360560 | 4000333857 | ZB02 | 7 | 20.09.2020 |  | CRTD MANC NMAT PRC | 10 | ทำความสะอาดร่อง strip atlas bagmaker | PM-ทำความสะอาดร่อง strip 4A8 |  | PAC002 | 15 | 0 | MIN | 10051515 | BAG MAKER 4A8 | PI-TH-7151-FA-PK-04 | PACKING AREA ZONE PK4
360588 | 4000333858 | ZB02 | 7 | 20.09.2020 |  | CRTD MANC NMAT PRC | 10 | ทำความสะอาดร่อง strip atlas bagmaker | PM-ทำความสะอาดร่อง strip 4A16 |  | PAC002 | 15 | 0 | MIN | 10055736 | BAG MAKER 4A16 | PI-TH-7151-FA-PK-04 | PACKING AREA ZONE PK4
360589 | 4000333859 | ZB02 | 7 | 20.09.2020 |  | CRTD MANC NMAT PRC | 10 | ทำความสะอาดร่อง strip atlas bagmaker | PM-ทำความสะอาดร่อง strip 5A1 |  | PAC002 | 15 | 0 | MIN | 10049763 | BAG MAKER 5A1 | PI-TH-7151-FA-PK-05 | PACKING AREA ZONE PK5
360595 | 4000333860 | ZB02 | 7 | 20.09.2020 |  | CRTD MANC NMAT PRC | 10 | ทำความสะอาดร่อง strip atlas bagmaker | PM-ทำความสะอาดร่อง strip 5A7 |  | PAC002 | 15 | 0 | MIN | 10051517 | BAG MAKER 5A7 | PI-TH-7151-FA-PK-05 | PACKING AREA ZONE PK5
361472 | 4000333861 | ZB02 | 33 | 25.09.2020 |  | CRTD MANC NMAT PRC | 10 | 1M - ME Shooter conveyor Lane#3 | 361472 & CZ2-3-ML-ME |  | PAC002 | 5 | 0 | MIN | 10074191 | Shooter Conveyor Lane#3 (CZ-CC-109) | PI-TH-7151-FA-PK-CZ | PACKING AREA CASE ZONE
361415 | 4000333862 | ZB02 | 7 | 20.09.2020 |  | CRTD MANC NMAT PRC | 10 | 1W - ME BAG MAKER | 361415 & PK3-FC-ME BAG MAKER |  | PAC002 | 30 | 0 | MIN | 10070532 | BAG MAKER 3A8 | PI-TH-7151-FA-PK-03 | PACKING AREA ZONE PK3
361416 | 4000333863 | ZB02 | 7 | 20.09.2020 |  | CRTD MANC NMAT PRC | 10 | 1W - ME BAG MAKER | 361416 & PK3-FC-ME BAG MAKER |  | PAC002 | 30 | 0 | MIN | 10070533 | BAG MAKER 3A9 | PI-TH-7151-FA-PK-03 | PACKING AREA ZONE PK3
361212 | 4000333864 | ZB02 | 7 | 29.09.2020 |  | CRTD MANC NMAT PRC | 10 | 3M - EE CCW WEIGHER | 361212 & PK1-QC-EE CCW WEIGHER |  | PAC002 | 120 | 0 | MIN | 10049879 | CCW WEIGHER PK1 1A5-6 | PI-TH-7151-FA-PK-01 | PACKING AREA ZONE PK1
361471 | 4000333865 | ZB02 | 1 | 25.09.2020 |  | CRTD MANC NMAT PRC | 10 | 1M - ME Shooter conveyor Lane#3 | 361471 & CZ2-3-MI-ME5 |  | PAC002 | 15 | 0 | MIN | 10074191 | Shooter Conveyor Lane#3 (CZ-CC-109) | PI-TH-7151-FA-PK-CZ | PACKING AREA CASE ZONE
360555 | 4000333866 | ZB02 | 7 | 20.09.2020 |  | CRTD MANC NMAT PRC | 10 | ทำความสะอาดร่อง strip atlas bagmaker | PM-ทำความสะอาดร่อง strip 4A3 |  | PAC002 | 15 | 0 | MIN | 10070567 | BAG MAKER 4A3 | PI-TH-7151-FA-PK-04 | PACKING AREA ZONE PK4
360584 | 4000333867 | ZB02 | 7 | 20.09.2020 |  | CRTD MANC NMAT PRC | 10 | ทำความสะอาดร่อง strip atlas bagmaker | PM-ทำความสะอาดร่อง strip 4A12 |  | PAC002 | 15 | 0 | MIN | 10055732 | BAG MAKER 4A12 | PI-TH-7151-FA-PK-04 | PACKING AREA ZONE PK4
361370 | 4000333868 | ZB02 | 7 | 20.09.2020 |  | CRTD MANC NMAT PRC | 10 | 1W - ME BAG MAKER | 361370 & PK2-FC-ME BAG MAKER |  | PAC002 | 30 | 0 | MIN | 10053799 | BAG MAKER 2A9 | PI-TH-7151-FA-PK-02 | PACKING AREA ZONE PK2
360914 | 4000333869 | ZB02 | 33 | 27.09.2020 |  | CRTD MANC NMAT PRC | 10 | 1M - ME Transfer conveyor | 360914 & PK1-ML-ME5 PRODUCT TRANSFER CON |  | PAC002 | 30 | 0 | MIN | 10051039 | PRODUCT TRANSFER CONVEYOR PK1 | PI-TH-7151-FA-PK-01 | PACKING AREA ZONE PK1
360951 | 4000333870 | ZB02 | 1 | 27.09.2020 |  | CRTD MANC NMAT PRC | 10 | 1M - ME Transfer conveyor | 360951 & PK1-MI-ME7 PRODUCT TRANSFER CON |  | PAC002 | 30 | 0 | MIN | 10051039 | PRODUCT TRANSFER CONVEYOR PK1 | PI-TH-7151-FA-PK-01 | PACKING AREA ZONE PK1
361365 | 4000333871 | ZB02 | 7 | 20.09.2020 |  | CRTD MANC NMAT PRC | 10 | 1W - ME BAG MAKER | 361365 & PK2-FC-ME BAG MAKER |  | PAC002 | 30 | 0 | MIN | 10051084 | BAG MAKER 2A3 | PI-TH-7151-FA-PK-02 | PACKING AREA ZONE PK2
361413 | 4000333872 | ZB02 | 7 | 20.09.2020 |  | CRTD MANC NMAT PRC | 10 | 1W - ME BAG MAKER | 361413 & PK2-FC-ME BAG MAKER |  | PAC002 | 30 | 0 | MIN | 10051716 | BAG MAKER 2A12 | PI-TH-7151-FA-PK-02 | PACKING AREA ZONE PK2
361100 | 4000333873 | ZB02 | 33 | 25.09.2020 |  | CRTD MANC NMAT PRC | 10 | 1M - ME Auto Case sealer Conv Lane#3 | 361100 & CZ1-3-ML-ME |  | PAC001 | 10 | 0 | MIN | 10074188 | Auto Case Sealer Lane #3 (CS-09) | PI-TH-7151-FA-PK-CZ | PACKING AREA CASE ZONE
361213 | 4000333874 | ZB02 | 7 | 29.09.2020 |  | CRTD MANC NMAT PRC | 10 | 3M - EE CCW WEIGHER | 361213 & PK1-QC-EE CCW WEIGHER |  | PAC002 | 120 | 0 | MIN | 10051297 | CCW WEIGHER PK1 1A9-10 | PI-TH-7151-FA-PK-01 | PACKING AREA ZONE PK1
360582 | 4000333876 | ZB02 | 7 | 20.09.2020 |  | CRTD MANC NMAT PRC | 10 | ทำความสะอาดร่อง strip atlas bagmaker | PM-ทำความสะอาดร่อง strip 4A10 |  | PAC002 | 15 | 0 | MIN | 10051519 | BAG MAKER 4A10 | PI-TH-7151-FA-PK-04 | PACKING AREA ZONE PK4
360586 | 4000333877 | ZB02 | 7 | 20.09.2020 |  | CRTD MANC NMAT PRC | 10 | ทำความสะอาดร่อง strip atlas bagmaker | PM-ทำความสะอาดร่อง strip 4A14 |  | PAC002 | 15 | 0 | MIN | 10055734 | BAG MAKER 4A14 | PI-TH-7151-FA-PK-04 | PACKING AREA ZONE PK4
360593 | 4000333878 | ZB02 | 7 | 20.09.2020 |  | CRTD MANC NMAT PRC | 10 | ทำความสะอาดร่อง strip atlas bagmaker | PM-ทำความสะอาดร่อง strip 5A5 |  | PAC002 | 15 | 0 | MIN | 10051713 | BAG MAKER 5A5 | PI-TH-7151-FA-PK-05 | PACKING AREA ZONE PK5
360604 | 4000333879 | ZB02 | 7 | 20.09.2020 |  | CRTD MANC NMAT PRC | 10 | ทำความสะอาดร่อง strip atlas bagmaker | PM-ทำความสะอาดร่อง strip 5A16 |  | PAC002 | 15 | 0 | MIN | 10070473 | BAG MAKER 5A16 | PI-TH-7151-FA-PK-05 | PACKING AREA ZONE PK5
361430 | 4000333880 | ZB02 | 1 | 25.09.2020 |  | CRTD MANC NMAT PRC | 10 | 1M - ME Outfeed Case sealer Conv Lane#3 | 361430 & CZ2-3-MI-ME4 |  | PAC002 | 30 | 0 | MIN | 10074190 | Outfeed Case Sealer Lane#3 (CZ-CC-108) | PI-TH-7151-FA-PK-CZ | PACKING AREA CASE ZONE
360556 | 4000333881 | ZB02 | 7 | 20.09.2020 |  | CRTD MANC NMAT PRC | 10 | ทำความสะอาดร่อง strip atlas bagmaker | PM-ทำความสะอาดร่อง strip 4A4 |  | PAC002 | 15 | 0 | MIN | 10070568 | BAG MAKER 4A4 | PI-TH-7151-FA-PK-04 | PACKING AREA ZONE PK4
360557 | 4000333882 | ZB02 | 7 | 20.09.2020 |  | CRTD MANC NMAT PRC | 10 | ทำความสะอาดร่อง strip atlas bagmaker | PM-ทำความสะอาดร่อง strip 4A5 |  | PAC002 | 15 | 0 | MIN | 10051512 | BAG MAKER 4A5 | PI-TH-7151-FA-PK-04 | PACKING AREA ZONE PK4
360558 | 4000333883 | ZB02 | 7 | 20.09.2020 |  | CRTD MANC NMAT PRC | 10 | ทำความสะอาดร่อง strip atlas bagmaker | PM-ทำความสะอาดร่อง strip 4A6 |  | PAC002 | 15 | 0 | MIN | 10051513 | BAG MAKER 4A6 | PI-TH-7151-FA-PK-04 | PACKING AREA ZONE PK4
360581 | 4000333884 | ZB02 | 7 | 20.09.2020 |  | CRTD MANC NMAT PRC | 10 | ทำความสะอาดร่อง strip atlas bagmaker | PM-ทำความสะอาดร่อง strip 4A9 |  | PAC002 | 15 | 0 | MIN | 10051518 | BAG MAKER 4A9 | PI-TH-7151-FA-PK-04 | PACKING AREA ZONE PK4
360583 | 4000333885 | ZB02 | 7 | 20.09.2020 |  | CRTD MANC NMAT PRC | 10 | ทำความสะอาดร่อง strip atlas bagmaker | PM-ทำความสะอาดร่อง strip 4A11 |  | PAC002 | 15 | 0 | MIN | 10055731 | BAG MAKER 4A11 | PI-TH-7151-FA-PK-04 | PACKING AREA ZONE PK4
360585 | 4000333886 | ZB02 | 7 | 20.09.2020 |  | CRTD MANC NMAT PRC | 10 | ทำความสะอาดร่อง strip atlas bagmaker | PM-ทำความสะอาดร่อง strip 4A13 |  | PAC002 | 15 | 0 | MIN | 10055733 | BAG MAKER 4A13 | PI-TH-7151-FA-PK-04 | PACKING AREA ZONE PK4
360591 | 4000333887 | ZB02 | 7 | 20.09.2020 |  | CRTD MANC NMAT PRC | 10 | ทำความสะอาดร่อง strip atlas bagmaker | PM-ทำความสะอาดร่อง strip 5A3 |  | PAC002 | 15 | 0 | MIN | 10049765 | BAG MAKER 5A3 | PI-TH-7151-FA-PK-05 | PACKING AREA ZONE PK5
360592 | 4000333888 | ZB02 | 7 | 20.09.2020 |  | CRTD MANC NMAT PRC | 10 | ทำความสะอาดร่อง strip atlas bagmaker | PM-ทำความสะอาดร่อง strip 5A4 |  | PAC002 | 15 | 0 | MIN | 10051710 | BAG MAKER 5A4 | PI-TH-7151-FA-PK-05 | PACKING AREA ZONE PK5
360596 | 4000333889 | ZB02 | 7 | 20.09.2020 |  | CRTD MANC NMAT PRC | 10 | ทำความสะอาดร่อง strip atlas bagmaker | PM-ทำความสะอาดร่อง strip 5A8 |  | PAC002 | 15 | 0 | MIN | 10051516 | BAG MAKER 5A8 | PI-TH-7151-FA-PK-05 | PACKING AREA ZONE PK5
360600 | 4000333890 | ZB02 | 7 | 20.09.2020 |  | CRTD MANC NMAT PRC | 10 | ทำความสะอาดร่อง strip atlas bagmaker | PM-ทำความสะอาดร่อง strip 5A12 |  | PAC002 | 15 | 0 | MIN | 10055738 | BAG MAKER 5A12 | PI-TH-7151-FA-PK-05 | PACKING AREA ZONE PK5
361364 | 4000333891 | ZB02 | 7 | 20.09.2020 |  | CRTD MANC NMAT PRC | 10 | 1W - ME BAG MAKER | 361364 & PK2-FC-ME BAG MAKER |  | PAC002 | 30 | 0 | MIN | 10049881 | BAG MAKER 2A2 | PI-TH-7151-FA-PK-02 | PACKING AREA ZONE PK2
361366 | 4000333892 | ZB02 | 7 | 20.09.2020 |  | CRTD MANC NMAT PRC | 10 | 1W - ME BAG MAKER | 361366 & PK2-FC-ME BAG MAKER |  | PAC002 | 30 | 0 | MIN | 10051085 | BAG MAKER 2A4 | PI-TH-7151-FA-PK-02 | PACKING AREA ZONE PK2
361414 | 4000333893 | ZB02 | 7 | 20.09.2020 |  | CRTD MANC NMAT PRC | 10 | 1W - ME BAG MAKER | 361414 & PK3-FC-ME BAG MAKER |  | PAC002 | 30 | 0 | MIN | 10070531 | BAG MAKER 3A7 | PI-TH-7151-FA-PK-03 | PACKING AREA ZONE PK3
361369 | 4000333894 | ZB02 | 7 | 20.09.2020 |  | CRTD MANC NMAT PRC | 10 | 1W - ME BAG MAKER | 361369 & PK2-FC-ME BAG MAKER |  | PAC002 | 30 | 0 | MIN | 10049885 | BAG MAKER 2A8 | PI-TH-7151-FA-PK-02 | PACKING AREA ZONE PK2
361412 | 4000333895 | ZB02 | 7 | 20.09.2020 |  | CRTD MANC NMAT PRC | 10 | 1W - ME BAG MAKER | 361412 & PK2-FC-ME BAG MAKER |  | PAC002 | 30 | 0 | MIN | 10051715 | BAG MAKER 2A11 | PI-TH-7151-FA-PK-02 | PACKING AREA ZONE PK2
361367 | 4000333896 | ZB02 | 7 | 20.09.2020 |  | CRTD MANC NMAT PRC | 10 | 1W - ME BAG MAKER | 361367 & PK2-FC-ME BAG MAKER |  | PAC002 | 30 | 0 | MIN | 10049886 | BAG MAKER 2A5 | PI-TH-7151-FA-PK-02 | PACKING AREA ZONE PK2
360598 | 4000333897 | ZB02 | 7 | 20.09.2020 |  | CRTD MANC NMAT PRC | 10 | ทำความสะอาดร่อง strip atlas bagmaker | PM-ทำความสะอาดร่อง strip 5A10 |  | PAC002 | 15 | 0 | MIN | 10059641 | BAG MAKER 5A10 | PI-TH-7151-FA-PK-05 | PACKING AREA ZONE PK5
360554 | 4000333898 | ZB02 | 7 | 20.09.2020 |  | CRTD MANC NMAT PRC | 10 | ทำความสะอาดร่อง strip atlas bagmaker | PM-ทำความสะอาดร่อง strip 4A2 |  | PAC002 | 15 | 0 | MIN | 10070566 | BAG MAKER 4A2 | PI-TH-7151-FA-PK-04 | PACKING AREA ZONE PK4
360936 | 4000333899 | ZB02 | 33 | 27.09.2020 |  | CRTD MANC NMAT PRC | 10 | 1M - ME Transfer conveyor | 360936 & PK1-ML-ME6 PRODUCT TRANSFER CON |  | PAC002 | 30 | 0 | MIN | 10051039 | PRODUCT TRANSFER CONVEYOR PK1 | PI-TH-7151-FA-PK-01 | PACKING AREA ZONE PK1
360603 | 4000333900 | ZB02 | 7 | 20.09.2020 |  | CRTD MANC NMAT PRC | 10 | ทำความสะอาดร่อง strip atlas bagmaker | PM-ทำความสะอาดร่อง strip 5A15 |  | PAC002 | 15 | 0 | MIN | 10070472 | BAG MAKER 5A15 | PI-TH-7151-FA-PK-05 | PACKING AREA ZONE PK5
| 4000333919 | ZB05 | 3 | 16.09.2020 | 15.09.2020 | TECO PCNF GMPS MANC PRC SETC | 10 | Cutter not cut | Cutter not cut |  | PAC013 | 0 | 0.333 | H | 10070567 | BAG MAKER 4A3 | PI-TH-7151-FA-PK-04 | PACKING AREA ZONE PK4
| 4000333920 | ZB05 | 3 | 16.09.2020 |  | REL GMPS MANC PRC SETC | 10 | Film feed unit | Film feed unit |  | PAC013 | 0 | 0 | H | 10051517 | BAG MAKER 5A7 | PI-TH-7151-FA-PK-05 | PACKING AREA ZONE PK5
| 4000333932 | ZB05 | 3 | 16.09.2020 | 16.09.2020 | TECO PCNF NMAT PRC SETC | 10 | Nitrogen alarm gas low JR no.189/9421 | Nitrogen alarm gas low JR no.189/9421 |  | PAC010 | 0 | 1 | H | 10070534 | BAG MAKER 3A10 | PI-TH-7151-FA-PK-03 | PACKING AREA ZONE PK3
| 4000333933 | ZB05 | 3 | 16.09.2020 | 15.09.2020 | TECO PCNF NMAT PRC SETC | 10 | การ์ดสายพานลำเลียงขนมชำรุด แก้ไขตัดต่อแล | การ์ดสายพานลำเลียงขนมชำรุด แก้ไขตัดต่อแล |  | PAC010 | 0 | 0.5 | H | 10051133 | TRANSFER CONVEYOR PK2-7 | PI-TH-7151-FA-PK-02 | PACKING AREA ZONE PK2
| 4000333940 | ZB05 | 3 | 16.09.2020 |  | REL GMPS MANC PRC SETC | 10 | Thermocouple damage | Thermocouple damage |  | PAC015 | 0 | 0 | H | 10051306 | BAG MAKER 1A9 | PI-TH-7151-FA-PK-01 | PACKING AREA ZONE PK1
| 4000333941 | ZB05 | 3 | 16.09.2020 | 15.09.2020 | TECO PCNF GMPS MANC PRC SETC | 10 | Belt heatter damage | Belt heatter damage |  | PAC013 | 0 | 0.25 | H | 10051084 | BAG MAKER 2A3 | PI-TH-7151-FA-PK-02 | PACKING AREA ZONE PK2
| 4000334017 | ZB05 | 3 | 16.09.2020 |  | REL NMAT PRC SETC | 10 | Extruder Air ตู้ Control Alarm ตลอด | Extruder Air ตู้ Control Alarm ตลอด |  | PRO007 | 0 | 0 | H | 10049658 | Extruder | PI-TH-7151-FA-F1-SC | FACTORY 1 SCHAAF 2
| 4000334018 | ZB05 | 3 | 16.09.2020 |  | REL NMAT PRC SETC | 10 | Document Center For Execution Team B | Document Center For Execution Team B |  | PRO007 | 0 | 0 | H |  |  | PI-TH-7151-BS-EB-EM | ENGINEERING BUILDING ENG MEETING ROOM
| 4000334019 | ZB05 | 3 | 16.09.2020 |  | REL NMAT PRC SETC | 10 | TRANSFER CONVEYOR PK2-1 สายพานไม่ทำงาน | TRANSFER CONVEYOR PK2-1 สายพานไม่ทำงาน |  | PRO007 | 0 | 0 | H | 10052899 | TRANSFER CONVEYOR PK2-1 | PI-TH-7151-FA-PK-02 | PACKING AREA ZONE PK2
| 4000334020 | ZB05 | 3 | 16.09.2020 |  | REL NMAT PRC SETC | 10 | BAG MAKER 2A4 Take Out ไม่ทำงาน | BAG MAKER 2A4 Take Out ไม่ทำงาน |  | PRO007 | 0 | 0 | H | 10051085 | BAG MAKER 2A4 | PI-TH-7151-FA-PK-02 | PACKING AREA ZONE PK2
| 4000334145 | ZB05 | 3 | 17.09.2020 |  | REL GMPS MANC PRC SETC | 10 | Pull down belt damage:192/9500 | Pull down belt damage:192/9500 |  | PAC015 | 0 | 0 | H | 10051710 | BAG MAKER 5A4 | PI-TH-7151-FA-PK-05 | PACKING AREA ZONE PK5
| 4000334146 | ZB05 | 3 | 16.09.2020 |  | REL NMAT PRC SETC | 10 | Cutter sunbites มีเสียงดัง:145/7223 | Cutter sunbites มีเสียงดัง:145/7223 |  | PAC009 | 0 | 0 | H | 10051324 | Cutting Machine | PI-TH-7151-FA-F1-SC | FACTORY 1 SCHAAF 2
| 4000334166 | ZB05 | 3 | 23.09.2020 |  | REL NMAT PRC SETC | 10 | For replace Cutter Blade and setup Slitt | For replace Cutter Blade and setup Slitt |  | PRO008 | 0 | 0 | H |  |  | PI-TH-7151-BS-WA | WASTE AREA
| 4000334221 | ZB05 | 3 | 16.09.2020 |  | REL NMAT PRC SETC | 10 | BAG MAKER 4A9 Servo Alarm M5 B/S | BAG MAKER 4A9 Servo Alarm M5 B/S |  | PRO007 | 0 | 0 | H | 10051518 | BAG MAKER 4A9 | PI-TH-7151-FA-PK-04 | PACKING AREA ZONE PK4
| 4000334222 | ZB05 | 3 | 16.09.2020 |  | REL NMAT PRC SETC | 10 | Sand Removal Pump อุดตัน | Sand Removal Pump อุดตัน |  | PRO007 | 0 | 0 | H | 10051775 | Sand Removal Pump | PI-TH-7151-FA-F1-P1 | FACTORY 1 PC50MZ
| 4000334223 | ZB05 | 3 | 16.09.2020 |  | REL NMAT PRC SETC | 10 | Crate Dumper #2 ไม่ทำงาน | Crate Dumper #2 ไม่ทำงาน |  | PRO007 | 0 | 0 | H | 10051767 | Crate Dumper #2 | PI-TH-7151-FA-F1-P1 | FACTORY 1 PC50MZ
| 4000334245 | ZB05 | 3 | 16.09.2020 | 09.09.2020 | TECO PCNF NMAT PRC SETC | 10 | Cullum แตกบริเวณรอยเชื่อม JR.04/191 | Cullum แตกบริเวณรอยเชื่อม JR.04/191 |  | PRO015 | 0 | 1 | H | 10074215 | Manual Case Sealer Lane #7 (CS-17) | PI-TH-7151-FA-PK-CZ | PACKING AREA CASE ZONE
| 4000334246 | ZB05 | 3 | 16.09.2020 | 09.09.2020 | TECO PCNF NMAT PRC SETC | 10 | frame Cut off ตัวล่าง หัก JR.04/192 | frame Cut off ตัวล่าง หัก JR.04/192 |  | PRO015 | 0 | 1 | H | 10074208 | Manual Case sealer Lane #6 (CS-16) | PI-TH-7151-FA-PK-CZ | PACKING AREA CASE ZONE
| 4000334247 | ZB05 | 3 | 16.09.2020 | 10.09.2020 | TECO PCNF NMAT PRC SETC | 10 | Frame cutoff แตกบริเวณรอยเชื่อม JR.04/18 | Frame cutoff แตกบริเวณรอยเชื่อม JR.04/18 |  | PRO015 | 0 | 1 | H | 10074181 | Auto Case Sealer Lane#2 (CS-13) | PI-TH-7151-FA-PK-CZ | PACKING AREA CASE ZONE
| 4000334248 | ZB05 | 3 | 16.09.2020 | 09.09.2020 | TECO PCNF NMAT PRC SETC | 10 | สายพานโมดูลล่ากระตุก JR.04/189 | สายพานโมดูลล่ากระตุก JR.04/189 |  | PRO015 | 0 | 2 | H | 10074168 | Infeed Case Transfer PK5 (CZ-CC-161) | PI-TH-7151-FA-PK-CZ | PACKING AREA CASE ZONE
| 4000334249 | ZB05 | 3 | 16.09.2020 | 15.09.2020 | TECO PCNF NMAT PRC SETC | 10 | Roller ตัวหน้าฝืด Belt ไหล JR.04/197 | Roller ตัวหน้าฝืด Belt ไหล JR.04/197 |  | PRO015 | 0 | 1 | H | 10074232 | Shooter Conveyor Lane#1 to 2 (CZ-CC-098) | PI-TH-7151-FA-PK-CZ | PACKING AREA CASE ZONE
| 4000334250 | ZB05 | 3 | 16.09.2020 |  | TECO NMAT PRC SETC | 10 | ขายึด Sensor หัก JR.04/190 | ขายึด Sensor หัก JR.04/190 |  | PRO015 | 0 | 0 | H | 10074256 | X-RAY XY-004 | PI-TH-7151-FA-PK-CZ | PACKING AREA CASE ZONE
| 4000334251 | ZB05 | 3 | 16.09.2020 | 12.09.2020 | TECO PCNF NMAT PRC SETC | 10 | เปลี่ยน Chain guide runner predryer 5-9 | เปลี่ยน Chain guide runner predryer 5-9 |  | PRO015 | 0 | 15 | H | 10049422 | Pre-Dryer(MCPD) | PI-TH-7151-FA-F2-PL | FACTORY 2 Pellet
| 4000334252 | ZB05 | 3 | 16.09.2020 | 12.09.2020 | TECO PCNF NMAT PRC SETC | 10 | เปลี่ยน cutter 1 ตาม plan กราผลิต | เปลี่ยน cutter 1 ตาม plan กราผลิต |  | PRO015 | 0 | 3 | H | 10051494 | Cutter Unit #1(RV1) | PI-TH-7151-FA-F2-PL | FACTORY 2 Pellet
| 4000334253 | ZB05 | 3 | 16.09.2020 | 16.09.2020 | TECO PCNF MANC NMAT PRC SETC | 10 | เปลี่ยน Cutter ตามแพลนการผลิต | เปลี่ยน Cutter ตามแพลนการผลิต |  | PRO015 | 0 | 7 | H | 10051494 | Cutter Unit #1(RV1) | PI-TH-7151-FA-F2-PL | FACTORY 2 Pellet
| 4000334254 | ZB05 | 3 | 16.09.2020 | 12.09.2020 | TECO PCNF NMAT PRC SETC | 10 | แก้ไข SSN reclaim ที่ไม่สั่น | แก้ไข SSN reclaim ที่ไม่สั่น |  | PRO015 | 0 | 5 | H | 10049556 | SSN Reclaim Vibrating Conveyor | PI-TH-7151-FA-F1-ST | FACTORY 1 STAX
| 4000334296 | ZB05 | 3 | 16.09.2020 | 16.09.2020 | TECO PCNF NMAT PRC SETC | 10 | VAPOR ABSORPTION CHILLER 1 Data Report | VAPOR ABSORPTION CHILLER 1 Data Report |  | PRO006 | 0 | 2 | H |  |  | PI-TH-7151-BS-CH-03 | VAPOR ABSORPTION CHILLER 1
| 4000334312 | ZB05 | 3 | 18.09.2020 |  | REL NMAT PRC SETC | 10 | Addition rejector unit for cannistor | Addition rejector unit for cannistor |  | PAC008 | 0 | 0 | H | 10064074 | STAX SEAMER CFT SC-003 | PI-TH-7151-FA-PK-ST | PACKING AREA STAX ZONE
| 4000334354 | ZB05 | 3 | 17.09.2020 | 17.09.2020 | TECO PCNF NMAT PRC SETC | 10 | หน้่จอ remote control กระพริบกดไม่ได้ JR | หน้่จอ remote control กระพริบกดไม่ได้ JR |  | PAC010 | 0 | 0.333 | H | 10051295 | CCW WEIGHER PK1 1A1-2 | PI-TH-7151-FA-PK-01 | PACKING AREA ZONE PK1
| 4000334355 | ZB05 | 3 | 17.09.2020 | 16.09.2020 | TECO PCNF NMAT PRC SETC | 10 | สาย sensor product blocking ขาด JR No.19 | สาย sensor product blocking ขาด JR No.19 |  | PAC010 | 0 | 0.333 | H | 10051091 | BAG MAKER 2A10 | PI-TH-7151-FA-PK-02 | PACKING AREA ZONE PK2
| 4000334383 | ZB05 | 3 | 24.09.2020 |  | REL NMAT PRC SETC | 10 | Timing belt piak and place damag | Timing belt piak and place damag:189/941 |  | PAC011 | 0 | 0 | H | 10050863 | HORIZONTAL BAGMAKER HB-001 | PI-TH-7151-FA-PK-ST | PACKING AREA STAX ZONE